## 1. Menu
Elektrische schakelingen onderbouw |  | vs12102009
Klik onder aan het scherm op één van de tabs 1 -10.
1. | Menu
2. | De wet van Ohm
3. | Weerstand van een draad
4. | Serieschakeling van twee weerstanden
5. | Twee parallel geschakelde weerstanden in serie met een derde weerstand
6. | Een(fiets)lampje in serie met een weerstand
7. | Twee fietslampjes in serie
8. | Twee parallel geschakelde lampjes in serie met een weerstand
9. | Een diode
10. | Een NTC
11. | Een LDR
6. | Een niet-ideale spanningsbron (met inwendige weerstand)

## 2
2. De wet van Ohm | [7 empty] | 1. Sluit de schakelaar door op het vierkantje te klikken.
2. Kies een waarde voor de weerstand met de schuifbalk (10-100 W).
|  |  | 20 | V |  |  |  | 3. Kies een waarde voor de bronspanning met de schuifbalk.
4. Lees de meters af.
|  | 66 |  |  | W |  |  |  | Rs = | 66
0.30303 | A |  |  |  |  | 0.30303 | A
[9 empty] | balk tbv Ub | 200
[9 empty] | Ub = | 20
[9 empty] | I = | 0.30303
[9 empty] | Schakelaar: | FALSE | 1 | S dicht

## 3
3. De weerstand van een draad
|  | 0 | , | 0
mV
-1.7002 | m | A
[5 empty] | 0 | V
1. Kies een materiaal: | [6 empty] | constantaan
2. Kies een doorsnede (0,01-1 mm2): | [6 empty] | 0.3 | mm2
3. Kies een lengte (0-50 cm):
4. Kies een waarde voor de bronspanning (0-20 V).
5. Lees de waarden af. (N.B.: Het meetbereik van de stroommeter is 100 mA!)
[10 empty] | Balk bv A | 30
[10 empty] | A = | 0.3 | mm2
[10 empty] | A = | 3e-07 | m2 |  |  |  | Exact |  |  | Exact + aselect
[10 empty] | R2 = | 100 |  |  | Materiaal | rho | R1 | U1 |  | U1
[10 empty] | Rv = | 100.45 |  | 1 | constantaan | 4.5e-07
[10 empty] | balk tbv Ub | 0 |  | 2 | koper | 1.7e-08
[10 empty] | Ub = | 0 | V | 3 | manganien | 4.3e-07
[10 empty] | I = | 0 | A | 4 | nichroom | 1.1e-06
[10 empty] | draad bij y = | 0.1 |  | 5 | wolfraam | 5.5e-08 |  | 0 | V | 0
[10 empty] | dikte D = | 0.030902 |  | 1 | constantaan | 4.5e-07 | 0.45 | 0 | mV | 0
[10 empty] | dD = | 0.0030902
[10 empty] | nichroomdraad |  | glijdraad | 30 | linker-draad |  | rechter-draad |  | L&R draad naar voltmeter |  | rechter-draad
[10 empty] | x | y | x | y | x | y | x | y | x | y | x | y
[9 empty] | 0 | 0 | 0.1 | 30 | 0.1 | 0 | 0.1 | 50 | -3 | 0 | -3 | 50 | -3
[9 empty] | 0 | 50 | 0.1 | 30 | -1 | 0 | -4 | 40 | -2 | 1.7 | -3 | 50 | -4
[9 empty] | 1 | 50 | 0.10309 |  |  |  |  | 30 | -1 | 9.5 | -3
[9 empty] | 1 | 0 | 0.10309 | [6 empty] | 50 | -3
[9 empty] | 2 | 0 | 0.10618
[9 empty] | 2 | 50 | 0.10618
[9 empty] | 3 | 50 | 0.10927
[9 empty] | 3 | 0 | 0.10927
[9 empty] | 4 | 0 | 0.11236
[9 empty] | 4 | 50 | 0.11236
[9 empty] | 5 | 50 | 0.11545
[9 empty] | 5 | 0 | 0.11545
[9 empty] | 6 | 0 | 0.11854
[9 empty] | 6 | 50 | 0.11854
[9 empty] | 7 | 50 | 0.12163
[9 empty] | 7 | 0 | 0.12163
[9 empty] | 8 | 0 | 0.12472
[9 empty] | 8 | 50 | 0.12472
[9 empty] | 9 | 50 | 0.12781
[9 empty] | 9 | 0 | 0.12781
[9 empty] | 10 | 0 | 0.1309
[9 empty] | 10 | 50 | 0.1309
100 W

## 4
4. Serieschakeling van twee vaste weerstanden. | [9 empty] | 1. Kies een waarde voor elk van de weerstanden (10-100 W).
2. Kies een waarde voor de bronspanning met de schuifbalk.
|  | 8 | V |  |  | 12 | V |  |  | 3. Lees de meters af.
[11 empty] | 40 | R1= | 40
|  | 40 | W |  |  | 60 | W |  |  |  | 60 | R2= | 60
[12 empty] | schuifbalk Ub | 200
[12 empty] | Ub= | 20
[12 empty] | Rv= | 100
0.2 | A | [6 empty] | 0.2 | A |  |  | I= | 0.2
[12 empty] | Ui= | 8
[12 empty] | U2= | 12
|  |  |  | 20 | V
[13 empty] | TRUE | FALSE | FALSE
FALSE
[13 empty] | TRUE | FALSE | FALSE
FALSE
[13 empty] | TRUE | FALSE | FALSE
FALSE
[13 empty] | FALSE | FALSE | FALSE

## 5
5. Een weerstand in serie met twee parallel geschakelde weerstanden | [10 empty] | 1. Kies een waarde voor elk van de
drie weerstanden (0-100 W).
[6 empty] | 0 | V |  |  |  | 2. Kies een waarde voor de bronspanning
[11 empty] | met de schuifbalk. |  |  |  |  | R2
[11 empty] | 3. Lees de meters af. |  |  |  | R1 | 100
|  | 0 | V |  |  | 100 |  | W | 0 | A |  | 100 | R2 = | 100 | 50
50
[12 empty] | 50 | R1= | 50 |  | R3
|  | 50 | W |  |  | 0 | V
[6 empty] | 50 |  | W | 0 | A |  | 50 | R3= | 50
[13 empty] | R23 = | 33.3333
[13 empty] | Rv= | 83.3333
0 | A | [11 empty] | I= | 0
[13 empty] | U1= | 0
[13 empty] | U2,3= | 0
[13 empty] | I2= | 0
[13 empty] | I3= | 0
|  |  |  | 0 | V | [6 empty] | 0 | U= | 0

## 6
6. Een weerstand in serie met een fietslampje | [10 empty] | 1. Wil je een voor- of achterlampje gebruiken? | voor-
2. Kies met de schuifbalk een waarde voor de serieweerstand (0-50W).
3. Kies een waarde voor de bronspanning.
4. Lees de meters af.
|  |  |  | 24 | V
0.47629 | A | [7 empty] | 0.47629 | A
|  | Rs |  |  |  | L
|  | 39 |  | W
|  | 18.7 | V |  |  |  | 5.3 | V
52
[15 empty] | Voorlampje =1 | 1
Achterlampje:
Umax= 6V
I=a*U^3+b*U^2+c*U+d
[15 empty] | achterlampje:a= | 0.00017266 |  | voorlampje a= | 0.0017266
[15 empty] | achterlampje:b= | -0.0028152 |  | voorlampje b= | -0.028152
[15 empty] | achterlampje:c= | 0.01897 |  | voorlampje c= | 0.1897
[15 empty] | achterlampje:d= | 0.00046147 |  | voorlampje d= | 0.0046147
[15 empty] | a= | 0.0017266
[15 empty] | b= | -0.028152
[15 empty] | c= | 0.1897
[15 empty] | c= | 0.0046147
[15 empty] | Ub | I | UR | UL
[14 empty] | 240 | 24 | 0.47629 | 18.5752 | 5.3
[13 empty] | dUL= | 0.1 | Rserie= | 39
[13 empty] | Ub= | n | UL | I | UR | Ub
[13 empty] | 0.17997 | 0 | 0 | 0.0046147 | 0.17997 | 0.17997
[13 empty] | 1.0089 | 1 | 0.1 | 0.023305 | 0.90889 | 1.0089
[13 empty] | 1.8163 | 2 | 0.2 | 0.041442 | 1.6163 | 1.8163
[13 empty] | 2.6025 | 3 | 0.3 | 0.059038 | 2.3025 | 2.6025
[13 empty] | 3.3679 | 4 | 0.4 | 0.076101 | 2.9679 | 3.3679
[13 empty] | 4.1131 | 5 | 0.5 | 0.092643 | 3.6131 | 4.1131
[13 empty] | 4.8382 | 6 | 0.6 | 0.10867 | 4.2382 | 4.8382
[13 empty] | 5.5439 | 7 | 0.7 | 0.1242 | 4.8439 | 5.5439
[13 empty] | 6.2304 | 8 | 0.8 | 0.13924 | 5.4304 | 6.2304
[13 empty] | 6.8982 | 9 | 0.9 | 0.1538 | 5.9982 | 6.8982
[13 empty] | 7.5477 | 10 | 1 | 0.16789 | 6.5477 | 7.5477
[13 empty] | 8.1792 | 11 | 1.1 | 0.18152 | 7.0792 | 8.1792
[13 empty] | 8.7933 | 12 | 1.2 | 0.1947 | 7.5933 | 8.7933
[13 empty] | 9.3902 | 13 | 1.3 | 0.20744 | 8.0902 | 9.3902
[13 empty] | 9.9704 | 14 | 1.4 | 0.21975 | 8.5704 | 9.9704
[13 empty] | 10.5343 | 15 | 1.5 | 0.23165 | 9.0343 | 10.5343
[13 empty] | 11.0824 | 16 | 1.6 | 0.24314 | 9.4824 | 11.0824
[13 empty] | 11.6149 | 17 | 1.7 | 0.25423 | 9.9149 | 11.6149
[13 empty] | 12.1323 | 18 | 1.8 | 0.26493 | 10.3323 | 12.1323
[13 empty] | 12.6351 | 19 | 1.9 | 0.27526 | 10.7351 | 12.6351
[13 empty] | 13.1236 | 20 | 2 | 0.28522 | 11.1236 | 13.1236
[13 empty] | 13.5982 | 21 | 2.1 | 0.29482 | 11.4982 | 13.5982
[13 empty] | 14.0593 | 22 | 2.2 | 0.30408 | 11.8593 | 14.0593
[13 empty] | 14.5073 | 23 | 2.3 | 0.31301 | 12.2073 | 14.5073
[13 empty] | 14.9427 | 24 | 2.4 | 0.32161 | 12.5427 | 14.9427
[13 empty] | 15.3658 | 25 | 2.5 | 0.32989 | 12.8658 | 15.3658
[13 empty] | 15.7771 | 26 | 2.6 | 0.33787 | 13.1771 | 15.7771
[13 empty] | 16.1769 | 27 | 2.7 | 0.34556 | 13.4769 | 16.1769
[13 empty] | 16.5656 | 28 | 2.8 | 0.35297 | 13.7656 | 16.5656
[13 empty] | 16.9438 | 29 | 2.9 | 0.3601 | 14.0438 | 16.9438
[13 empty] | 17.3116 | 30 | 3 | 0.36696 | 14.3116 | 17.3116
[13 empty] | 17.6697 | 31 | 3.1 | 0.37358 | 14.5697 | 17.6697
[13 empty] | 18.0183 | 32 | 3.2 | 0.37996 | 14.8183 | 18.0183
[13 empty] | 18.3578 | 33 | 3.3 | 0.3861 | 15.0578 | 18.3578
[13 empty] | 18.6888 | 34 | 3.4 | 0.39202 | 15.2888 | 18.6888
[13 empty] | 19.0115 | 35 | 3.5 | 0.39773 | 15.5115 | 19.0115
[13 empty] | 19.3264 | 36 | 3.6 | 0.40324 | 15.7264 | 19.3264
[13 empty] | 19.6339 | 37 | 3.7 | 0.40856 | 15.9339 | 19.6339
[13 empty] | 19.9344 | 38 | 3.8 | 0.4137 | 16.1344 | 19.9344
[13 empty] | 20.2282 | 39 | 3.9 | 0.41867 | 16.3282 | 20.2282
[13 empty] | 20.5159 | 40 | 4 | 0.42349 | 16.5159 | 20.5159
[13 empty] | 20.7978 | 41 | 4.1 | 0.42815 | 16.6978 | 20.7978
[13 empty] | 21.0743 | 42 | 4.2 | 0.43267 | 16.8743 | 21.0743
[13 empty] | 21.3458 | 43 | 4.3 | 0.43707 | 17.0458 | 21.3458
[13 empty] | 21.6127 | 44 | 4.4 | 0.44135 | 17.2127 | 21.6127
[13 empty] | 21.8754 | 45 | 4.5 | 0.44552 | 17.3754 | 21.8754
[13 empty] | 22.1343 | 46 | 4.6 | 0.4496 | 17.5343 | 22.1343
[13 empty] | 22.3899 | 47 | 4.7 | 0.45359 | 17.6899 | 22.3899
[13 empty] | 22.6425 | 48 | 4.8 | 0.4575 | 17.8425 | 22.6425
[13 empty] | 22.8926 | 49 | 4.9 | 0.46135 | 17.9926 | 22.8926
[13 empty] | 23.1404 | 50 | 5 | 0.46514 | 18.1404 | 23.1404
[13 empty] | 23.3866 | 51 | 5.1 | 0.46889 | 18.2866 | 23.3866
[13 empty] | 23.6313 | 52 | 5.2 | 0.4726 | 18.4313 | 23.6313
[13 empty] | 23.8752 | 53 | 5.3 | 0.47629 | 18.5752 | 23.8752
[13 empty] | 24.1184 | 54 | 5.4 | 0.47996 | 18.7184 | 24.1184
[13 empty] | 24.3616 | 55 | 5.5 | 0.48363 | 18.8616 | 24.3616
[13 empty] | 24.605 | 56 | 5.6 | 0.48731 | 19.005 | 24.605
[13 empty] | 24.849 | 57 | 5.7 | 0.491 | 19.149 | 24.849
[13 empty] | 25.0942 | 58 | 5.8 | 0.49472 | 19.2942 | 25.0942
[13 empty] | 25.3408 | 59 | 5.9 | 0.49848 | 19.4408 | 25.3408
[13 empty] | 25.5892 | 60 | 6 | 0.50229 | 19.5892 | 25.5892
[13 empty] | 25.84 | 61 | 6.1 | 0.50615 | 19.74 | 25.84
[13 empty] | 26.0935 | 62 | 6.2 | 0.51009 | 19.8935 | 26.0935
[13 empty] | 26.35 | 63 | 6.3 | 0.5141 | 20.05 | 26.35
[13 empty] | 26.6101 | 64 | 6.4 | 0.51821 | 20.2101 | 26.6101
[13 empty] | 26.874 | 65 | 6.5 | 0.52241 | 20.374 | 26.874
[13 empty] | 27.1422 | 66 | 6.6 | 0.52672 | 20.5422 | 27.1422
[13 empty] | 27.4152 | 67 | 6.7 | 0.53116 | 20.7152 | 27.4152
[13 empty] | 27.6933 | 68 | 6.8 | 0.53572 | 20.8933 | 27.6933
[13 empty] | 27.9768 | 69 | 6.9 | 0.54043 | 21.0768 | 27.9768
[13 empty] | 28.2663 | 70 | 7 | 0.54529 | 21.2663 | 28.2663
[13 empty] | 28.5621 | 71 | 7.1 | 0.55031 | 21.4621 | 28.5621
[13 empty] | 28.8647 | 72 | 7.2 | 0.55551 | 21.6647 | 28.8647
[13 empty] | 29.1744 | 73 | 7.3 | 0.56088 | 21.8744 | 29.1744
[13 empty] | 29.4916 | 74 | 7.4 | 0.56645 | 22.0916 | 29.4916
[13 empty] | 29.8167 | 75 | 7.5 | 0.57222 | 22.3167 | 29.8167
[13 empty] | 30.1502 | 76 | 7.6 | 0.57821 | 22.5502 | 30.1502
[13 empty] | 30.4925 | 77 | 7.7 | 0.58442 | 22.7925 | 30.4925
[13 empty] | 30.8439 | 78 | 7.8 | 0.59087 | 23.0439 | 30.8439
[13 empty] | 31.2048 | 79 | 7.9 | 0.59756 | 23.3048 | 31.2048
[13 empty] | 31.5757 | 80 | 8 | 0.60451 | 23.5757 | 31.5757
[13 empty] | 31.957 | 81 | 8.1 | 0.61172 | 23.857 | 31.957
[13 empty] | 32.349 | 82 | 8.2 | 0.61921 | 24.149 | 32.349
[13 empty] | 32.7523 | 83 | 8.3 | 0.62698 | 24.4523 | 32.7523
[13 empty] | 33.167 | 84 | 8.4 | 0.63505 | 24.767 | 33.167
[13 empty] | 33.5938 | 85 | 8.5 | 0.64343 | 25.0938 | 33.5938
[13 empty] | 34.033 | 86 | 8.6 | 0.65213 | 25.433 | 34.033
[13 empty] | 34.4849 | 87 | 8.7 | 0.66115 | 25.7849 | 34.4849
[13 empty] | 34.95 | 88 | 8.8 | 0.67051 | 26.15 | 34.95
[13 empty] | 35.4287 | 89 | 8.9 | 0.68022 | 26.5287 | 35.4287
[13 empty] | 35.9215 | 90 | 9 | 0.69029 | 26.9215 | 35.9215
[13 empty] | 36.4286 | 91 | 9.1 | 0.70073 | 27.3286 | 36.4286
[13 empty] | 36.9505 | 92 | 9.2 | 0.71155 | 27.7505 | 36.9505
[13 empty] | 37.4877 | 93 | 9.3 | 0.72276 | 28.1877 | 37.4877
[13 empty] | 38.0404 | 94 | 9.4 | 0.73437 | 28.6404 | 38.0404
[13 empty] | 38.6092 | 95 | 9.5 | 0.74639 | 29.1092 | 38.6092
[13 empty] | 39.1944 | 96 | 9.6 | 0.75883 | 29.5944 | 39.1944
[13 empty] | 39.7965 | 97 | 9.7 | 0.7717 | 30.0965 | 39.7965
[13 empty] | 40.4157 | 98 | 9.8 | 0.78502 | 30.6157 | 40.4157
[13 empty] | 41.0526 | 99 | 9.9 | 0.79879 | 31.1526 | 41.0526
[13 empty] | 41.7076 | 100 | 10 | 0.81301 | 31.7076 | 41.7076
[13 empty] | 42.381 | 101 | 10.1 | 0.82772 | 32.281 | 42.381
[13 empty] | 43.0732 | 102 | 10.2 | 0.8429 | 32.8732 | 43.0732
[13 empty] | 43.7847 | 103 | 10.3 | 0.85858 | 33.4847 | 43.7847
[13 empty] | 44.5158 | 104 | 10.4 | 0.87476 | 34.1158 | 44.5158
[13 empty] | 45.267 | 105 | 10.5 | 0.89146 | 34.767 | 45.267
[13 empty] | 46.0387 | 106 | 10.6 | 0.90868 | 35.4387 | 46.0387
[13 empty] | 46.8312 | 107 | 10.7 | 0.92644 | 36.1312 | 46.8312
[13 empty] | 47.645 | 108 | 10.8 | 0.94474 | 36.845 | 47.645
[13 empty] | 48.4805 | 109 | 10.9 | 0.9636 | 37.5805 | 48.4805
[13 empty] | 49.3381 | 110 | 11 | 0.98303 | 38.3381 | 49.3381
[13 empty] | 50.2181 | 111 | 11.1 | 1.003 | 39.1181 | 50.2181
[13 empty] | 51.121 | 112 | 11.2 | 1.0236 | 39.921 | 51.121
[13 empty] | 52.0473 | 113 | 11.3 | 1.0448 | 40.7473 | 52.0473
[13 empty] | 52.9972 | 114 | 11.4 | 1.0666 | 41.5972 | 52.9972
[13 empty] | 53.9712 | 115 | 11.5 | 1.089 | 42.4712 | 53.9712
[13 empty] | 54.9697 | 116 | 11.6 | 1.112 | 43.3697 | 54.9697
[13 empty] | 55.9932 | 117 | 11.7 | 1.1357 | 44.2932 | 55.9932
[13 empty] | 57.0419 | 118 | 11.8 | 1.16 | 45.2419 | 57.0419
[13 empty] | 58.1164 | 119 | 11.9 | 1.185 | 46.2164 | 58.1164
[13 empty] | 59.217 | 120 | 12 | 1.2107 | 47.217 | 59.217
[13 empty] | 60.3441 | 121 | 12.1 | 1.237 | 48.2441 | 60.3441
[13 empty] | 61.4981 | 122 | 12.2 | 1.2641 | 49.2981 | 61.4981
[13 empty] | 62.6795 | 123 | 12.3 | 1.2918 | 50.3795 | 62.6795
[13 empty] | 63.8886 | 124 | 12.4 | 1.3202 | 51.4886 | 63.8886
[13 empty] | 65.1258 | 125 | 12.5 | 1.3494 | 52.6258 | 65.1258
[13 empty] | 66.3916 | 126 | 12.6 | 1.3793 | 53.7916 | 66.3916
[13 empty] | 67.6864 | 127 | 12.7 | 1.4099 | 54.9864 | 67.6864
[13 empty] | 69.0105 | 128 | 12.8 | 1.4413 | 56.2105 | 69.0105
[13 empty] | 70.3643 | 129 | 12.9 | 1.4734 | 57.4643 | 70.3643
[13 empty] | 71.7483 | 130 | 13 | 1.5064 | 58.7483 | 71.7483
[13 empty] | 73.1629 | 131 | 13.1 | 1.5401 | 60.0629 | 73.1629
[13 empty] | 74.6084 | 132 | 13.2 | 1.5746 | 61.4084 | 74.6084
[13 empty] | 76.0853 | 133 | 13.3 | 1.6099 | 62.7853 | 76.0853
[13 empty] | 77.594 | 134 | 13.4 | 1.646 | 64.194 | 77.594
[13 empty] | 79.1349 | 135 | 13.5 | 1.6829 | 65.6349 | 79.1349
[13 empty] | 80.7084 | 136 | 13.6 | 1.7207 | 67.1084 | 80.7084
[13 empty] | 82.3148 | 137 | 13.7 | 1.7594 | 68.6148 | 82.3148
[13 empty] | 83.9546 | 138 | 13.8 | 1.7988 | 70.1546 | 83.9546
[13 empty] | 85.6283 | 139 | 13.9 | 1.8392 | 71.7283 | 85.6283
[13 empty] | 87.3361 | 140 | 14 | 1.8804 | 73.3361 | 87.3361
[13 empty] | 89.0786 | 141 | 14.1 | 1.9225 | 74.9786 | 89.0786
[13 empty] | 90.856 | 142 | 14.2 | 1.9655 | 76.656 | 90.856
[13 empty] | 92.6689 | 143 | 14.3 | 2.0095 | 78.3689 | 92.6689
[13 empty] | 94.5175 | 144 | 14.4 | 2.0543 | 80.1175 | 94.5175
[13 empty] | 96.4024 | 145 | 14.5 | 2.1001 | 81.9024 | 96.4024
[13 empty] | 98.324 | 146 | 14.6 | 2.1468 | 83.724 | 98.324
[13 empty] | 100.2825 | 147 | 14.7 | 2.1944 | 85.5825 | 100.2825
[13 empty] | 102.2785 | 148 | 14.8 | 2.243 | 87.4785 | 102.2785
[13 empty] | 104.3123 | 149 | 14.9 | 2.2926 | 89.4123 | 104.3123
[13 empty] | 106.3844 | 150 | 15 | 2.3432 | 91.3844 | 106.3844
[13 empty] | 108.4951 | 151 | 15.1 | 2.3947 | 93.3951 | 108.4951
[13 empty] | 110.6449 | 152 | 15.2 | 2.4473 | 95.4449 | 110.6449
[13 empty] | 112.8341 | 153 | 15.3 | 2.5009 | 97.5341 | 112.8341
[13 empty] | 115.0632 | 154 | 15.4 | 2.5555 | 99.6632 | 115.0632
[13 empty] | 117.3325 | 155 | 15.5 | 2.6111 | 101.8325 | 117.3325
[13 empty] | 119.6425 | 156 | 15.6 | 2.6678 | 104.0425 | 119.6425
[13 empty] | 121.9935 | 157 | 15.7 | 2.7255 | 106.2935 | 121.9935
[13 empty] | 124.3861 | 158 | 15.8 | 2.7843 | 108.5861 | 124.3861
[13 empty] | 126.8205 | 159 | 15.9 | 2.8441 | 110.9205 | 126.8205
[13 empty] | 129.2972 | 160 | 16 | 2.9051 | 113.2972 | 129.2972
[13 empty] | 131.8166 | 161 | 16.1 | 2.9671 | 115.7166 | 131.8166
[13 empty] | 134.3791 | 162 | 16.2 | 3.0302 | 118.1791 | 134.3791
[13 empty] | 136.985 | 163 | 16.3 | 3.0945 | 120.685 | 136.985
[13 empty] | 139.6349 | 164 | 16.4 | 3.1599 | 123.2349 | 139.6349
[13 empty] | 142.329 | 165 | 16.5 | 3.2264 | 125.829 | 142.329
[13 empty] | 145.0679 | 166 | 16.6 | 3.294 | 128.4679 | 145.0679
[13 empty] | 147.8519 | 167 | 16.7 | 3.3629 | 131.1519 | 147.8519
[13 empty] | 150.6814 | 168 | 16.8 | 3.4329 | 133.8814 | 150.6814
[13 empty] | 153.5568 | 169 | 16.9 | 3.504 | 136.6568 | 153.5568
[13 empty] | 156.4785 | 170 | 17 | 3.5764 | 139.4785 | 156.4785
[13 empty] | 159.447 | 171 | 17.1 | 3.6499 | 142.347 | 159.447
[13 empty] | 162.4626 | 172 | 17.2 | 3.7247 | 145.2626 | 162.4626
[13 empty] | 165.5257 | 173 | 17.3 | 3.8007 | 148.2257 | 165.5257
[13 empty] | 168.6368 | 174 | 17.4 | 3.8779 | 151.2368 | 168.6368
[13 empty] | 171.7962 | 175 | 17.5 | 3.9563 | 154.2962 | 171.7962
[13 empty] | 175.0043 | 176 | 17.6 | 4.036 | 157.4043 | 175.0043
[13 empty] | 178.2616 | 177 | 17.7 | 4.117 | 160.5616 | 178.2616
[13 empty] | 181.5684 | 178 | 17.8 | 4.1992 | 163.7684 | 181.5684
[13 empty] | 184.9252 | 179 | 17.9 | 4.2827 | 167.0252 | 184.9252
[13 empty] | 188.3324 | 180 | 18 | 4.3675 | 170.3324 | 188.3324
[13 empty] | 191.7904 | 181 | 18.1 | 4.4536 | 173.6904 | 191.7904
[13 empty] | 195.2995 | 182 | 18.2 | 4.541 | 177.0995 | 195.2995
[13 empty] | 198.8601 | 183 | 18.3 | 4.6297 | 180.5601 | 198.8601
[13 empty] | 202.4728 | 184 | 18.4 | 4.7198 | 184.0728 | 202.4728
[13 empty] | 206.1378 | 185 | 18.5 | 4.8112 | 187.6378 | 206.1378
[13 empty] | 209.8557 | 186 | 18.6 | 4.904 | 191.2557 | 209.8557
[13 empty] | 213.6267 | 187 | 18.7 | 4.9981 | 194.9267 | 213.6267
[13 empty] | 217.4513 | 188 | 18.8 | 5.0936 | 198.6513 | 217.4513
[13 empty] | 221.3299 | 189 | 18.9 | 5.1905 | 202.4299 | 221.3299
[13 empty] | 225.2629 | 190 | 19 | 5.2888 | 206.2629 | 225.2629
[13 empty] | 229.2507 | 191 | 19.1 | 5.3885 | 210.1507 | 229.2507
[13 empty] | 233.2937 | 192 | 19.2 | 5.4896 | 214.0937 | 233.2937
[13 empty] | 237.3924 | 193 | 19.3 | 5.5921 | 218.0924 | 237.3924
[13 empty] | 241.547 | 194 | 19.4 | 5.6961 | 222.147 | 241.547
[13 empty] | 245.7581 | 195 | 19.5 | 5.8015 | 226.2581 | 245.7581
[13 empty] | 250.026 | 196 | 19.6 | 5.9084 | 230.426 | 250.026
[13 empty] | 254.3511 | 197 | 19.7 | 6.0167 | 234.6511 | 254.3511
[13 empty] | 258.7339 | 198 | 19.8 | 6.1265 | 238.9339 | 258.7339
[13 empty] | 263.1747 | 199 | 19.9 | 6.2378 | 243.2747 | 263.1747
[13 empty] | 267.674 | 200 | 20 | 6.3506 | 247.674 | 267.674
[13 empty] | 272.2321 | 201 | 20.1 | 6.4649 | 252.1321 | 272.2321
[13 empty] | 276.8494 | 202 | 20.2 | 6.5808 | 256.6494 | 276.8494
[13 empty] | 281.5264 | 203 | 20.3 | 6.6981 | 261.2264 | 281.5264
[13 empty] | 286.2635 | 204 | 20.4 | 6.817 | 265.8635 | 286.2635
[13 empty] | 291.061 | 205 | 20.5 | 6.9375 | 270.561 | 291.061
[13 empty] | 295.9194 | 206 | 20.6 | 7.0595 | 275.3194 | 295.9194
[13 empty] | 300.839 | 207 | 20.7 | 7.1831 | 280.139 | 300.839
[13 empty] | 305.8204 | 208 | 20.8 | 7.3082 | 285.0204 | 305.8204
[13 empty] | 310.8638 | 209 | 20.9 | 7.435 | 289.9638 | 310.8638
[13 empty] | 315.9697 | 210 | 21 | 7.5633 | 294.9697 | 315.9697
[13 empty] | 321.1385 | 211 | 21.1 | 7.6933 | 300.0385 | 321.1385
[13 empty] | 326.3705 | 212 | 21.2 | 7.8249 | 305.1705 | 326.3705
[13 empty] | 331.6663 | 213 | 21.3 | 7.9581 | 310.3663 | 331.6663
[13 empty] | 337.0262 | 214 | 21.4 | 8.093 | 315.6262 | 337.0262
[13 empty] | 342.4505 | 215 | 21.5 | 8.2295 | 320.9505 | 342.4505
[13 empty] | 347.9398 | 216 | 21.6 | 8.3677 | 326.3398 | 347.9398
[13 empty] | 353.4944 | 217 | 21.7 | 8.5075 | 331.7944 | 353.4944
[13 empty] | 359.1147 | 218 | 21.8 | 8.6491 | 337.3147 | 359.1147
[13 empty] | 364.8011 | 219 | 21.9 | 8.7923 | 342.9011 | 364.8011
[13 empty] | 370.5541 | 220 | 22 | 8.9373 | 348.5541 | 370.5541
[13 empty] | 376.3739 | 221 | 22.1 | 9.0839 | 354.2739 | 376.3739
[13 empty] | 382.2611 | 222 | 22.2 | 9.2323 | 360.0611 | 382.2611
[13 empty] | 388.2161 | 223 | 22.3 | 9.3825 | 365.9161 | 388.2161
[13 empty] | 394.2391 | 224 | 22.4 | 9.5343 | 371.8391 | 394.2391
[13 empty] | 400.3307 | 225 | 22.5 | 9.688 | 377.8307 | 400.3307
[13 empty] | 406.4913 | 226 | 22.6 | 9.8434 | 383.8913 | 406.4913
[13 empty] | 412.7212 | 227 | 22.7 | 10.0005 | 390.0212 | 412.7212
[13 empty] | 419.0209 | 228 | 22.8 | 10.1595 | 396.2209 | 419.0209
[13 empty] | 425.3907 | 229 | 22.9 | 10.3203 | 402.4907 | 425.3907
[13 empty] | 431.8311 | 230 | 23 | 10.4828 | 408.8311 | 431.8311
[13 empty] | 438.3425 | 231 | 23.1 | 10.6472 | 415.2425 | 438.3425
[13 empty] | 444.9252 | 232 | 23.2 | 10.8135 | 421.7252 | 444.9252
[13 empty] | 451.5797 | 233 | 23.3 | 10.9815 | 428.2797 | 451.5797
[13 empty] | 458.3064 | 234 | 23.4 | 11.1514 | 434.9064 | 458.3064
[13 empty] | 465.1056 | 235 | 23.5 | 11.3232 | 441.6056 | 465.1056
[13 empty] | 471.9779 | 236 | 23.6 | 11.4969 | 448.3779 | 471.9779
[13 empty] | 478.9235 | 237 | 23.7 | 11.6724 | 455.2235 | 478.9235
[13 empty] | 485.943 | 238 | 23.8 | 11.8498 | 462.143 | 485.943
[13 empty] | 493.0366 | 239 | 23.9 | 12.0291 | 469.1366 | 493.0366
[13 empty] | 500.2049 | 240 | 24 | 12.2104 | 476.2049 | 500.2049
[13 empty] | 507.4481 | 241 | 24.1 | 12.3935 | 483.3481 | 507.4481
[13 empty] | 514.7668 | 242 | 24.2 | 12.5786 | 490.5668 | 514.7668
[13 empty] | 522.1612 | 243 | 24.3 | 12.7657 | 497.8612 | 522.1612
[13 empty] | 529.6319 | 244 | 24.4 | 12.9547 | 505.2319 | 529.6319
[13 empty] | 537.1793 | 245 | 24.5 | 13.1456 | 512.6793 | 537.1793
[13 empty] | 544.8036 | 246 | 24.6 | 13.3386 | 520.2036 | 544.8036
[13 empty] | 552.5054 | 247 | 24.7 | 13.5335 | 527.8054 | 552.5054
[13 empty] | 560.285 | 248 | 24.8 | 13.7304 | 535.485 | 560.285
[13 empty] | 568.1429 | 249 | 24.9 | 13.9293 | 543.2429 | 568.1429
[13 empty] | 576.0793 | 250 | 25 | 14.1302 | 551.0793 | 576.0793
[13 empty] | 584.0949 | 251 | 25.1 | 14.3332 | 558.9949 | 584.0949
[13 empty] | 592.1899 | 252 | 25.2 | 14.5382 | 566.9899 | 592.1899
[13 empty] | 600.3647 | 253 | 25.3 | 14.7452 | 575.0647 | 600.3647
[13 empty] | 608.6198 | 254 | 25.4 | 14.9544 | 583.2198 | 608.6198
[13 empty] | 616.9556 | 255 | 25.5 | 15.1655 | 591.4556 | 616.9556
[13 empty] | 625.3725 | 256 | 25.6 | 15.3788 | 599.7725 | 625.3725
[13 empty] | 633.8708 | 257 | 25.7 | 15.5941 | 608.1708 | 633.8708
[13 empty] | 642.451 | 258 | 25.8 | 15.8116 | 616.651 | 642.451
[13 empty] | 651.1134 | 259 | 25.9 | 16.0311 | 625.2134 | 651.1134
[13 empty] | 659.8586 | 260 | 26 | 16.2528 | 633.8586 | 659.8586
[13 empty] | 668.6868 | 261 | 26.1 | 16.4766 | 642.5868 | 668.6868
[13 empty] | 677.5986 | 262 | 26.2 | 16.7025 | 651.3986 | 677.5986
[13 empty] | 686.5942 | 263 | 26.3 | 16.9306 | 660.2942 | 686.5942
[13 empty] | 695.6741 | 264 | 26.4 | 17.1609 | 669.2741 | 695.6741
[13 empty] | 704.8387 | 265 | 26.5 | 17.3933 | 678.3387 | 704.8387
[13 empty] | 714.0885 | 266 | 26.6 | 17.6279 | 687.4885 | 714.0885
[13 empty] | 723.4237 | 267 | 26.7 | 17.8647 | 696.7237 | 723.4237
[13 empty] | 732.8449 | 268 | 26.8 | 18.1037 | 706.0449 | 732.8449
[13 empty] | 742.3524 | 269 | 26.9 | 18.3449 | 715.4524 | 742.3524
[13 empty] | 751.9466 | 270 | 27 | 18.5884 | 724.9466 | 751.9466
[13 empty] | 761.6279 | 271 | 27.1 | 18.834 | 734.5279 | 761.6279
[13 empty] | 771.3968 | 272 | 27.2 | 19.082 | 744.1968 | 771.3968
[13 empty] | 781.2536 | 273 | 27.3 | 19.3321 | 753.9536 | 781.2536
[13 empty] | 791.1988 | 274 | 27.4 | 19.5846 | 763.7988 | 791.1988
[13 empty] | 801.2327 | 275 | 27.5 | 19.8393 | 773.7327 | 801.2327
[13 empty] | 811.3557 | 276 | 27.6 | 20.0963 | 783.7557 | 811.3557
[13 empty] | 821.5683 | 277 | 27.7 | 20.3556 | 793.8683 | 821.5683
[13 empty] | 831.8708 | 278 | 27.8 | 20.6172 | 804.0708 | 831.8708
[13 empty] | 842.2638 | 279 | 27.9 | 20.8811 | 814.3638 | 842.2638
[13 empty] | 852.7474 | 280 | 28 | 21.1474 | 824.7474 | 852.7474
[13 empty] | 863.3223 | 281 | 28.1 | 21.416 | 835.2223 | 863.3223
[13 empty] | 873.9887 | 282 | 28.2 | 21.6869 | 845.7887 | 873.9887
[13 empty] | 884.7471 | 283 | 28.3 | 21.9602 | 856.4471 | 884.7471
[13 empty] | 895.5978 | 284 | 28.4 | 22.2358 | 867.1978 | 895.5978
[13 empty] | 906.5414 | 285 | 28.5 | 22.5139 | 878.0414 | 906.5414
[13 empty] | 917.5781 | 286 | 28.6 | 22.7943 | 888.9781 | 917.5781
[13 empty] | 928.7085 | 287 | 28.7 | 23.0771 | 900.0085 | 928.7085
[13 empty] | 939.9328 | 288 | 28.8 | 23.3624 | 911.1328 | 939.9328
[13 empty] | 951.2515 | 289 | 28.9 | 23.65 | 922.3515 | 951.2515
[13 empty] | 962.6651 | 290 | 29 | 23.9401 | 933.6651 | 962.6651
[13 empty] | 974.1738 | 291 | 29.1 | 24.2327 | 945.0738 | 974.1738
[13 empty] | 985.7782 | 292 | 29.2 | 24.5276 | 956.5782 | 985.7782
[13 empty] | 997.4786 | 293 | 29.3 | 24.8251 | 968.1786 | 997.4786
[13 empty] | 1009.2753 | 294 | 29.4 | 25.125 | 979.8753 | 1009.2753
[13 empty] | 1021.169 | 295 | 29.5 | 25.4274 | 991.669 | 1021.169
[13 empty] | 1033.1598 | 296 | 29.6 | 25.7323 | 1003.5598 | 1033.1598
[13 empty] | 1045.2483 | 297 | 29.7 | 26.0397 | 1015.5483 | 1045.2483
[13 empty] | 1057.4348 | 298 | 29.8 | 26.3496 | 1027.6348 | 1057.4348
[13 empty] | 1069.7198 | 299 | 29.9 | 26.662 | 1039.8198 | 1069.7198
[13 empty] | 1082.1036 | 300 | 30 | 26.977 | 1052.1036 | 1082.1036
[13 empty] | 1094.5866 | 301 | 30.1 | 27.2945 | 1064.4866 | 1094.5866
[13 empty] | 1107.1693 | 302 | 30.2 | 27.6146 | 1076.9693 | 1107.1693
[13 empty] | 1119.8521 | 303 | 30.3 | 27.9372 | 1089.5521 | 1119.8521
[13 empty] | 1132.6353 | 304 | 30.4 | 28.2624 | 1102.2353 | 1132.6353
[13 empty] | 1145.5194 | 305 | 30.5 | 28.5902 | 1115.0194 | 1145.5194
[13 empty] | 1158.5048 | 306 | 30.6 | 28.9206 | 1127.9048 | 1158.5048
[13 empty] | 1171.5918 | 307 | 30.7 | 29.2536 | 1140.8918 | 1171.5918
[13 empty] | 1184.7809 | 308 | 30.8 | 29.5893 | 1153.9809 | 1184.7809
[13 empty] | 1198.0725 | 309 | 30.9 | 29.9275 | 1167.1725 | 1198.0725
[13 empty] | 1211.4669 | 310 | 31 | 30.2684 | 1180.4669 | 1211.4669
[13 empty] | 1224.9647 | 311 | 31.1 | 30.6119 | 1193.8647 | 1224.9647
[13 empty] | 1238.5662 | 312 | 31.2 | 30.9581 | 1207.3662 | 1238.5662
[13 empty] | 1252.2717 | 313 | 31.3 | 31.307 | 1220.9717 | 1252.2717
[13 empty] | 1266.0818 | 314 | 31.4 | 31.6585 | 1234.6818 | 1266.0818
[13 empty] | 1279.9967 | 315 | 31.5 | 32.0127 | 1248.4967 | 1279.9967
[13 empty] | 1294.017 | 316 | 31.6 | 32.3697 | 1262.417 | 1294.017
[13 empty] | 1308.143 | 317 | 31.7 | 32.7293 | 1276.443 | 1308.143
[13 empty] | 1322.3751 | 318 | 31.8 | 33.0917 | 1290.5751 | 1322.3751
[13 empty] | 1336.7137 | 319 | 31.9 | 33.4568 | 1304.8137 | 1336.7137
[13 empty] | 1351.1592 | 320 | 32 | 33.8246 | 1319.1592 | 1351.1592
[13 empty] | 1365.7121 | 321 | 32.1 | 34.1952 | 1333.6121 | 1365.7121
[13 empty] | 1380.3727 | 322 | 32.2 | 34.5685 | 1348.1727 | 1380.3727

## 7
7. Twee fietslampjes in serie. | [11 empty] | 1. Wil je links een voor- of achterlampje? | voor-
[12 empty] | 2. Wil je rechts een voor- of achterlampje? | achter-
3. Kies een waarde voor de bronspanning.
4. Lees de meters af.
[5 empty] | 0 | V
0 | A | [8 empty] | 0 | A
|  |  | Voorlampje |  |  |  |  | Achterlampje
L1
|  | 0 |  | V |  |  | 0 |  | V
[16 empty] | Voorlampje =1 | 1 |  | Voorlampje = | 0
[16 empty] | Achterlampje: |  |  |  |  | voor: | a3 | 44.066
[16 empty] | Umax= 6V | U=a*I^3+b*I^2+c*I |  |  |  |  | b2 | -12.106
[16 empty] | achterlampje:a= | 44066 |  | voorlampje a= | 44.066 |  | c1 | 6.8746
[16 empty] | achterlampje:b= | -1201.7 |  | voorlampje b= | -12.106 |  | d | 0.028
[16 empty] | achterlampje:c= | 68.746 |  | voorlampje c= | 6.8746
[16 empty] | achterlampje:d= | 0.028002 |  | voorlampje c= | 0.028 | achter: | a3 | 44066
[16 empty] | a= | 44.066 |  |  | 44066 |  | b2 | -1201.7
[16 empty] | b= | -12.106 |  |  | -1201.7 |  | c1 | 68.746
[16 empty] | c= | 6.8746 |  |  | 68.746 |  | d | 0.028002
[16 empty] | d= | 0.028 |  |  | 0.028002
[17 empty] | 0 | 0 | 0
[16 empty] | Ub | I | U(lamp links) | U(lamp rechts)
[15 empty] | 0 | 0 | #N/A | #N/A | #N/A
[14 empty] | dI= | 0.0005 |  | Voor | Achter
[14 empty] | Ub= | n | I | U(lamp links) | U(lamp rechts) | Ub | Rl
[14 empty] | 0.056002 | 0 | 0 | 0.028 | 0.028002 | 0.056002 | #DIV/0!
[14 empty] | 0.093514 | 1 | 0.0005 | 0.031434 | 0.06208 | 0.093514 | 62.8686
[14 empty] | 0.13045 | 2 | 0.001 | 0.034863 | 0.09559 | 0.13045 | 34.8625
[14 empty] | 0.16685 | 3 | 0.0015 | 0.038285 | 0.12857 | 0.16685 | 25.5232
[14 empty] | 0.20274 | 4 | 0.002 | 0.041701 | 0.16104 | 0.20274 | 20.8506
[14 empty] | 0.23816 | 5 | 0.0025 | 0.045112 | 0.19304 | 0.23816 | 18.0446
[14 empty] | 0.27313 | 6 | 0.003 | 0.048516 | 0.22461 | 0.27313 | 16.172
[14 empty] | 0.3077 | 7 | 0.0035 | 0.051915 | 0.25578 | 0.3077 | 14.8328
[14 empty] | 0.34189 | 8 | 0.004 | 0.055308 | 0.28658 | 0.34189 | 13.8269
[14 empty] | 0.37573 | 9 | 0.0045 | 0.058695 | 0.31704 | 0.37573 | 13.0432
[14 empty] | 0.40927 | 10 | 0.005 | 0.062076 | 0.3472 | 0.40927 | 12.4152
[14 empty] | 0.44254 | 11 | 0.0055 | 0.065451 | 0.37709 | 0.44254 | 11.9003
[14 empty] | 0.47556 | 12 | 0.006 | 0.068821 | 0.40674 | 0.47556 | 11.4702
[14 empty] | 0.50837 | 13 | 0.0065 | 0.072186 | 0.43618 | 0.50837 | 11.1055
[14 empty] | 0.541 | 14 | 0.007 | 0.075544 | 0.46546 | 0.541 | 10.792
[14 empty] | 0.57349 | 15 | 0.0075 | 0.078897 | 0.49459 | 0.57349 | 10.5196
[14 empty] | 0.60587 | 16 | 0.008 | 0.082245 | 0.52362 | 0.60587 | 10.2806
[14 empty] | 0.63817 | 17 | 0.0085 | 0.085587 | 0.55258 | 0.63817 | 10.069
[14 empty] | 0.67043 | 18 | 0.009 | 0.088923 | 0.5815 | 0.67043 | 9.8803
[14 empty] | 0.70267 | 19 | 0.0095 | 0.092254 | 0.61042 | 0.70267 | 9.7109
[14 empty] | 0.73494 | 20 | 0.01 | 0.095579 | 0.63936 | 0.73494 | 9.5579
[14 empty] | 0.76726 | 21 | 0.0105 | 0.0989 | 0.66836 | 0.76726 | 9.419
[14 empty] | 0.79967 | 22 | 0.011 | 0.10221 | 0.69745 | 0.79967 | 9.2922
[14 empty] | 0.8322 | 23 | 0.0115 | 0.10552 | 0.72668 | 0.8322 | 9.176
[14 empty] | 0.86488 | 24 | 0.012 | 0.10883 | 0.75606 | 0.86488 | 9.069
[14 empty] | 0.89775 | 25 | 0.0125 | 0.11213 | 0.78563 | 0.89775 | 8.9702
[14 empty] | 0.93085 | 26 | 0.013 | 0.11542 | 0.81543 | 0.93085 | 8.8785
[14 empty] | 0.96419 | 27 | 0.0135 | 0.11871 | 0.84548 | 0.96419 | 8.7933
[14 empty] | 0.99782 | 28 | 0.014 | 0.12199 | 0.87583 | 0.99782 | 8.7138
[14 empty] | 1.0318 | 29 | 0.0145 | 0.12527 | 0.9065 | 1.0318 | 8.6394
[14 empty] | 1.0661 | 30 | 0.015 | 0.12854 | 0.93753 | 1.0661 | 8.5696
[14 empty] | 1.1008 | 31 | 0.0155 | 0.13181 | 0.96895 | 1.1008 | 8.504
[14 empty] | 1.1359 | 32 | 0.016 | 0.13507 | 1.0008 | 1.1359 | 8.4422
[14 empty] | 1.1714 | 33 | 0.0165 | 0.13833 | 1.0331 | 1.1714 | 8.3838
[14 empty] | 1.2075 | 34 | 0.017 | 0.14159 | 1.0659 | 1.2075 | 8.3286
[14 empty] | 1.244 | 35 | 0.0175 | 0.14483 | 1.0992 | 1.244 | 8.2762
[14 empty] | 1.2811 | 36 | 0.018 | 0.14808 | 1.1331 | 1.2811 | 8.2265
[14 empty] | 1.3188 | 37 | 0.0185 | 0.15132 | 1.1675 | 1.3188 | 8.1792
[14 empty] | 1.3572 | 38 | 0.019 | 0.15455 | 1.2026 | 1.3572 | 8.1342
[14 empty] | 1.3961 | 39 | 0.0195 | 0.15778 | 1.2383 | 1.3961 | 8.0912
[14 empty] | 1.4358 | 40 | 0.02 | 0.161 | 1.2748 | 1.4358 | 8.0501
[14 empty] | 1.4761 | 41 | 0.0205 | 0.16422 | 1.3119 | 1.4761 | 8.0108
[14 empty] | 1.5172 | 42 | 0.021 | 0.16744 | 1.3498 | 1.5172 | 7.9731
[14 empty] | 1.5591 | 43 | 0.0215 | 0.17065 | 1.3885 | 1.5591 | 7.937
[14 empty] | 1.6019 | 44 | 0.022 | 0.17385 | 1.428 | 1.6019 | 7.9023
[14 empty] | 1.6454 | 45 | 0.0225 | 0.17705 | 1.4684 | 1.6454 | 7.869
[14 empty] | 1.6899 | 46 | 0.023 | 0.18025 | 1.5096 | 1.6899 | 7.8369
[14 empty] | 1.7352 | 47 | 0.0235 | 0.18344 | 1.5518 | 1.7352 | 7.8059
[14 empty] | 1.7815 | 48 | 0.024 | 0.18663 | 1.5949 | 1.7815 | 7.7761
[14 empty] | 1.8288 | 49 | 0.0245 | 0.18981 | 1.639 | 1.8288 | 7.7473
[14 empty] | 1.8771 | 50 | 0.025 | 0.19299 | 1.6841 | 1.8771 | 7.7195
[14 empty] | 1.9265 | 51 | 0.0255 | 0.19616 | 1.7303 | 1.9265 | 7.6926
[14 empty] | 1.9769 | 52 | 0.026 | 0.19933 | 1.7776 | 1.9769 | 7.6666
[14 empty] | 2.0284 | 53 | 0.0265 | 0.2025 | 1.8259 | 2.0284 | 7.6413
[14 empty] | 2.0811 | 54 | 0.027 | 0.20566 | 1.8755 | 2.0811 | 7.6169
[14 empty] | 2.135 | 55 | 0.0275 | 0.20881 | 1.9262 | 2.135 | 7.5932
[14 empty] | 2.1901 | 56 | 0.028 | 0.21197 | 1.9781 | 2.1901 | 7.5702
[14 empty] | 2.2464 | 57 | 0.0285 | 0.21511 | 2.0313 | 2.2464 | 7.5478
[14 empty] | 2.304 | 58 | 0.029 | 0.21826 | 2.0857 | 2.304 | 7.5261
[14 empty] | 2.3629 | 59 | 0.0295 | 0.2214 | 2.1415 | 2.3629 | 7.505
[14 empty] | 2.4232 | 60 | 0.03 | 0.22453 | 2.1986 | 2.4232 | 7.4844
[14 empty] | 2.4848 | 61 | 0.0305 | 0.22766 | 2.2571 | 2.4848 | 7.4644
[14 empty] | 2.5479 | 62 | 0.031 | 0.23079 | 2.3171 | 2.5479 | 7.4449
[14 empty] | 2.6124 | 63 | 0.0315 | 0.23392 | 2.3784 | 2.6124 | 7.4259
[14 empty] | 2.6783 | 64 | 0.032 | 0.23703 | 2.4413 | 2.6783 | 7.4073
[14 empty] | 2.7458 | 65 | 0.0325 | 0.24015 | 2.5057 | 2.7458 | 7.3892
[14 empty] | 2.8148 | 66 | 0.033 | 0.24326 | 2.5716 | 2.8148 | 7.3716
[14 empty] | 2.8854 | 67 | 0.0335 | 0.24637 | 2.6391 | 2.8854 | 7.3543
[14 empty] | 2.9576 | 68 | 0.034 | 0.24947 | 2.7082 | 2.9576 | 7.3375
[14 empty] | 3.0315 | 69 | 0.0345 | 0.25257 | 2.7789 | 3.0315 | 7.321
[14 empty] | 3.107 | 70 | 0.035 | 0.25567 | 2.8514 | 3.107 | 7.3049
[14 empty] | 3.1843 | 71 | 0.0355 | 0.25876 | 2.9255 | 3.1843 | 7.2891
[14 empty] | 3.2633 | 72 | 0.036 | 0.26185 | 3.0014 | 3.2633 | 7.2737
[14 empty] | 3.344 | 73 | 0.0365 | 0.26494 | 3.0791 | 3.344 | 7.2586
[14 empty] | 3.4266 | 74 | 0.037 | 0.26802 | 3.1586 | 3.4266 | 7.2438
[14 empty] | 3.511 | 75 | 0.0375 | 0.2711 | 3.2399 | 3.511 | 7.2293
[14 empty] | 3.5973 | 76 | 0.038 | 0.27417 | 3.3231 | 3.5973 | 7.215
[14 empty] | 3.6854 | 77 | 0.0385 | 0.27724 | 3.4082 | 3.6854 | 7.2011
[14 empty] | 3.7756 | 78 | 0.039 | 0.28031 | 3.4953 | 3.7756 | 7.1874
[14 empty] | 3.8677 | 79 | 0.0395 | 0.28337 | 3.5843 | 3.8677 | 7.174
[14 empty] | 3.9618 | 80 | 0.04 | 0.28643 | 3.6753 | 3.9618 | 7.1609
[14 empty] | 4.0579 | 81 | 0.0405 | 0.28949 | 3.7684 | 4.0579 | 7.1479
[14 empty] | 4.1561 | 82 | 0.041 | 0.29255 | 3.8636 | 4.1561 | 7.1353
[14 empty] | 4.2565 | 83 | 0.0415 | 0.2956 | 3.9609 | 4.2565 | 7.1228
[14 empty] | 4.3589 | 84 | 0.042 | 0.29864 | 4.0603 | 4.3589 | 7.1105
[14 empty] | 4.4636 | 85 | 0.0425 | 0.30169 | 4.1619 | 4.4636 | 7.0985
[14 empty] | 4.5704 | 86 | 0.043 | 0.30473 | 4.2657 | 4.5704 | 7.0867
[14 empty] | 4.6795 | 87 | 0.0435 | 0.30776 | 4.3717 | 4.6795 | 7.0751
[14 empty] | 4.7909 | 88 | 0.044 | 0.3108 | 4.4801 | 4.7909 | 7.0636
[14 empty] | 4.9045 | 89 | 0.0445 | 0.31383 | 4.5907 | 4.9045 | 7.0524
[14 empty] | 5.0205 | 90 | 0.045 | 0.31686 | 4.7036 | 5.0205 | 7.0413
[14 empty] | 5.1389 | 91 | 0.0455 | 0.31988 | 4.819 | 5.1389 | 7.0304
[14 empty] | 5.2596 | 92 | 0.046 | 0.3229 | 4.9367 | 5.2596 | 7.0197
[14 empty] | 5.3828 | 93 | 0.0465 | 0.32592 | 5.0569 | 5.3828 | 7.0091
[14 empty] | 5.5085 | 94 | 0.047 | 0.32894 | 5.1796 | 5.5085 | 6.9987
[14 empty] | 5.6367 | 95 | 0.0475 | 0.33195 | 5.3047 | 5.6367 | 6.9885
[14 empty] | 5.7674 | 96 | 0.048 | 0.33496 | 5.4324 | 5.7674 | 6.9784
[14 empty] | 5.9007 | 97 | 0.0485 | 0.33797 | 5.5627 | 5.9007 | 6.9684
[14 empty] | 6.0366 | 98 | 0.049 | 0.34097 | 5.6956 | 6.0366 | 6.9586
[14 empty] | 6.1751 | 99 | 0.0495 | 0.34397 | 5.8311 | 6.1751 | 6.949
[14 empty] | 6.3163 | 100 | 0.05 | 0.34697 | 5.9693 | 6.3163 | 6.9395
[14 empty] | 6.4602 | 101 | 0.0505 | 0.34997 | 6.1102 | 6.4602 | 6.9301
[14 empty] | 6.6068 | 102 | 0.051 | 0.35296 | 6.2538 | 6.6068 | 6.9208
[14 empty] | 6.7562 | 103 | 0.0515 | 0.35595 | 6.4002 | 6.7562 | 6.9117
[14 empty] | 6.9084 | 104 | 0.052 | 0.35894 | 6.5494 | 6.9084 | 6.9027
[14 empty] | 7.0634 | 105 | 0.0525 | 0.36193 | 6.7015 | 7.0634 | 6.8938
[14 empty] | 7.2213 | 106 | 0.053 | 0.36491 | 6.8564 | 7.2213 | 6.8851
[14 empty] | 7.3821 | 107 | 0.0535 | 0.36789 | 7.0142 | 7.3821 | 6.8764
[14 empty] | 7.5458 | 108 | 0.054 | 0.37087 | 7.1749 | 7.5458 | 6.8679
[14 empty] | 7.7125 | 109 | 0.0545 | 0.37384 | 7.3387 | 7.7125 | 6.8595
[14 empty] | 7.8822 | 110 | 0.055 | 0.37681 | 7.5054 | 7.8822 | 6.8512
[14 empty] | 8.0549 | 111 | 0.0555 | 0.37978 | 7.6751 | 8.0549 | 6.843
[14 empty] | 8.2307 | 112 | 0.056 | 0.38275 | 7.8479 | 8.2307 | 6.8349
[14 empty] | 8.4096 | 113 | 0.0565 | 0.38572 | 8.0239 | 8.4096 | 6.8269
[14 empty] | 8.5916 | 114 | 0.057 | 0.38868 | 8.2029 | 8.5916 | 6.819
[14 empty] | 8.7768 | 115 | 0.0575 | 0.39164 | 8.3851 | 8.7768 | 6.8112
[14 empty] | 8.9652 | 116 | 0.058 | 0.3946 | 8.5706 | 8.9652 | 6.8034
[14 empty] | 9.1568 | 117 | 0.0585 | 0.39756 | 8.7592 | 9.1568 | 6.7958
[14 empty] | 9.3516 | 118 | 0.059 | 0.40051 | 8.9511 | 9.3516 | 6.7883
[14 empty] | 9.5498 | 119 | 0.0595 | 0.40346 | 9.1463 | 9.5498 | 6.7809
[14 empty] | 9.7513 | 120 | 0.06 | 0.40641 | 9.3449 | 9.7513 | 6.7735
[14 empty] | 9.9562 | 121 | 0.0605 | 0.40936 | 9.5468 | 9.9562 | 6.7663
[14 empty] | 10.1644 | 122 | 0.061 | 0.41231 | 9.7521 | 10.1644 | 6.7591
[14 empty] | 10.3761 | 123 | 0.0615 | 0.41525 | 9.9609 | 10.3761 | 6.752
[14 empty] | 10.5913 | 124 | 0.062 | 0.41819 | 10.1731 | 10.5913 | 6.745
[14 empty] | 10.8099 | 125 | 0.0625 | 0.42113 | 10.3888 | 10.8099 | 6.7381
[14 empty] | 11.0321 | 126 | 0.063 | 0.42407 | 10.608 | 11.0321 | 6.7313
[14 empty] | 11.2578 | 127 | 0.0635 | 0.42701 | 10.8308 | 11.2578 | 6.7245
[14 empty] | 11.4872 | 128 | 0.064 | 0.42994 | 11.0572 | 11.4872 | 6.7178
[14 empty] | 11.7201 | 129 | 0.0645 | 0.43287 | 11.2872 | 11.7201 | 6.7112
[14 empty] | 11.9567 | 130 | 0.065 | 0.4358 | 11.5209 | 11.9567 | 6.7047
[14 empty] | 12.1971 | 131 | 0.0655 | 0.43873 | 11.7583 | 12.1971 | 6.6982
[14 empty] | 12.4411 | 132 | 0.066 | 0.44166 | 11.9994 | 12.4411 | 6.6918
[14 empty] | 12.6889 | 133 | 0.0665 | 0.44458 | 12.2443 | 12.6889 | 6.6855
[14 empty] | 12.9405 | 134 | 0.067 | 0.44751 | 12.493 | 12.9405 | 6.6792
[14 empty] | 13.1959 | 135 | 0.0675 | 0.45043 | 12.7455 | 13.1959 | 6.673
[14 empty] | 13.4552 | 136 | 0.068 | 0.45335 | 13.0018 | 13.4552 | 6.6669
[14 empty] | 13.7184 | 137 | 0.0685 | 0.45627 | 13.2621 | 13.7184 | 6.6609
[14 empty] | 13.9854 | 138 | 0.069 | 0.45919 | 13.5263 | 13.9854 | 6.6549
[14 empty] | 14.2565 | 139 | 0.0695 | 0.4621 | 13.7944 | 14.2565 | 6.649
[14 empty] | 14.5315 | 140 | 0.07 | 0.46502 | 14.0665 | 14.5315 | 6.6431
[14 empty] | 14.8106 | 141 | 0.0705 | 0.46793 | 14.3427 | 14.8106 | 6.6373
[14 empty] | 15.0937 | 142 | 0.071 | 0.47084 | 14.6229 | 15.0937 | 6.6316
[14 empty] | 15.381 | 143 | 0.0715 | 0.47375 | 14.9072 | 15.381 | 6.6259
[14 empty] | 15.6723 | 144 | 0.072 | 0.47666 | 15.1956 | 15.6723 | 6.6203
[14 empty] | 15.9678 | 145 | 0.0725 | 0.47957 | 15.4882 | 15.9678 | 6.6147
[14 empty] | 16.2675 | 146 | 0.073 | 0.48248 | 15.785 | 16.2675 | 6.6093
[14 empty] | 16.5714 | 147 | 0.0735 | 0.48538 | 16.086 | 16.5714 | 6.6038
[14 empty] | 16.8796 | 148 | 0.074 | 0.48828 | 16.3913 | 16.8796 | 6.5984
[14 empty] | 17.192 | 149 | 0.0745 | 0.49119 | 16.7009 | 17.192 | 6.5931
[14 empty] | 17.5088 | 150 | 0.075 | 0.49409 | 17.0147 | 17.5088 | 6.5879
[14 empty] | 17.83 | 151 | 0.0755 | 0.49699 | 17.333 | 17.83 | 6.5826
[14 empty] | 18.1555 | 152 | 0.076 | 0.49989 | 17.6556 | 18.1555 | 6.5775
[14 empty] | 18.4854 | 153 | 0.0765 | 0.50279 | 17.9826 | 18.4854 | 6.5724
[14 empty] | 18.8198 | 154 | 0.077 | 0.50569 | 18.3141 | 18.8198 | 6.5673
[14 empty] | 19.1587 | 155 | 0.0775 | 0.50858 | 18.6501 | 19.1587 | 6.5623
[14 empty] | 19.5021 | 156 | 0.078 | 0.51148 | 18.9907 | 19.5021 | 6.5574
[14 empty] | 19.8501 | 157 | 0.0785 | 0.51437 | 19.3357 | 19.8501 | 6.5525
[14 empty] | 20.2026 | 158 | 0.079 | 0.51727 | 19.6854 | 20.2026 | 6.5477
[14 empty] | 20.5598 | 159 | 0.0795 | 0.52016 | 20.0397 | 20.5598 | 6.5429
[14 empty] | 20.9216 | 160 | 0.08 | 0.52305 | 20.3986 | 20.9216 | 6.5381
[14 empty] | 21.2882 | 161 | 0.0805 | 0.52594 | 20.7622 | 21.2882 | 6.5335
[14 empty] | 21.6594 | 162 | 0.081 | 0.52883 | 21.1306 | 21.6594 | 6.5288
[14 empty] | 22.0354 | 163 | 0.0815 | 0.53172 | 21.5036 | 22.0354 | 6.5242
[14 empty] | 22.4161 | 164 | 0.082 | 0.53461 | 21.8815 | 22.4161 | 6.5197
[14 empty] | 22.8017 | 165 | 0.0825 | 0.5375 | 22.2642 | 22.8017 | 6.5152
[14 empty] | 23.1922 | 166 | 0.083 | 0.54039 | 22.6518 | 23.1922 | 6.5107
[14 empty] | 23.5875 | 167 | 0.0835 | 0.54328 | 23.0442 | 23.5875 | 6.5063
[14 empty] | 23.9877 | 168 | 0.084 | 0.54616 | 23.4416 | 23.9877 | 6.502
[14 empty] | 24.3929 | 169 | 0.0845 | 0.54905 | 23.8439 | 24.3929 | 6.4976
[14 empty] | 24.8031 | 170 | 0.085 | 0.55194 | 24.2512 | 24.8031 | 6.4934
[14 empty] | 25.2183 | 171 | 0.0855 | 0.55482 | 24.6635 | 25.2183 | 6.4892
[14 empty] | 25.6385 | 172 | 0.086 | 0.55771 | 25.0808 | 25.6385 | 6.485
[14 empty] | 26.0639 | 173 | 0.0865 | 0.56059 | 25.5033 | 26.0639 | 6.4808
[14 empty] | 26.4943 | 174 | 0.087 | 0.56348 | 25.9308 | 26.4943 | 6.4768
[14 empty] | 26.9299 | 175 | 0.0875 | 0.56636 | 26.3635 | 26.9299 | 6.4727
[14 empty] | 27.3707 | 176 | 0.088 | 0.56925 | 26.8014 | 27.3707 | 6.4687
[14 empty] | 27.8167 | 177 | 0.0885 | 0.57213 | 27.2445 | 27.8167 | 6.4647
[14 empty] | 28.2679 | 178 | 0.089 | 0.57501 | 27.6929 | 28.2679 | 6.4608
[14 empty] | 28.7244 | 179 | 0.0895 | 0.5779 | 28.1465 | 28.7244 | 6.4569
[14 empty] | 29.1863 | 180 | 0.09 | 0.58078 | 28.6055 | 29.1863 | 6.4531
[14 empty] | 29.6535 | 181 | 0.0905 | 0.58366 | 29.0698 | 29.6535 | 6.4493
[14 empty] | 30.126 | 182 | 0.091 | 0.58655 | 29.5395 | 30.126 | 6.4456
[14 empty] | 30.604 | 183 | 0.0915 | 0.58943 | 30.0146 | 30.604 | 6.4418
[14 empty] | 31.0874 | 184 | 0.092 | 0.59231 | 30.4951 | 31.0874 | 6.4382
[14 empty] | 31.5763 | 185 | 0.0925 | 0.59519 | 30.9811 | 31.5763 | 6.4345
[14 empty] | 32.0708 | 186 | 0.093 | 0.59808 | 31.4727 | 32.0708 | 6.4309
[14 empty] | 32.5707 | 187 | 0.0935 | 0.60096 | 31.9698 | 32.5707 | 6.4274
[14 empty] | 33.0763 | 188 | 0.094 | 0.60384 | 32.4724 | 33.0763 | 6.4239
[14 empty] | 33.5874 | 189 | 0.0945 | 0.60673 | 32.9807 | 33.5874 | 6.4204
[14 empty] | 34.1042 | 190 | 0.095 | 0.60961 | 33.4946 | 34.1042 | 6.417
[14 empty] | 34.6267 | 191 | 0.0955 | 0.6125 | 34.0142 | 34.6267 | 6.4136
[14 empty] | 35.1549 | 192 | 0.096 | 0.61538 | 34.5395 | 35.1549 | 6.4102
[14 empty] | 35.6888 | 193 | 0.0965 | 0.61826 | 35.0706 | 35.6888 | 6.4069
[14 empty] | 36.2286 | 194 | 0.097 | 0.62115 | 35.6074 | 36.2286 | 6.4036
[14 empty] | 36.7741 | 195 | 0.0975 | 0.62403 | 36.1501 | 36.7741 | 6.4003
[14 empty] | 37.3255 | 196 | 0.098 | 0.62692 | 36.6985 | 37.3255 | 6.3971
[14 empty] | 37.8827 | 197 | 0.0985 | 0.62981 | 37.2529 | 37.8827 | 6.394
[14 empty] | 38.4459 | 198 | 0.099 | 0.63269 | 37.8132 | 38.4459 | 6.3908
[14 empty] | 39.015 | 199 | 0.0995 | 0.63558 | 38.3794 | 39.015 | 6.3877
[14 empty] | 39.5901 | 200 | 0.1 | 0.63847 | 38.9516 | 39.5901 | 6.3847
[14 empty] | 40.1712 | 201 | 0.1005 | 0.64135 | 39.5298 | 40.1712 | 6.3816
[14 empty] | 40.7583 | 202 | 0.101 | 0.64424 | 40.1141 | 40.7583 | 6.3786
[14 empty] | 41.3515 | 203 | 0.1015 | 0.64713 | 40.7044 | 41.3515 | 6.3757
[14 empty] | 41.9508 | 204 | 0.102 | 0.65002 | 41.3008 | 41.9508 | 6.3728
[14 empty] | 42.5563 | 205 | 0.1025 | 0.65291 | 41.9034 | 42.5563 | 6.3699
[14 empty] | 43.1679 | 206 | 0.103 | 0.6558 | 42.5121 | 43.1679 | 6.367
[14 empty] | 43.7858 | 207 | 0.1035 | 0.6587 | 43.1271 | 43.7858 | 6.3642
[14 empty] | 44.4098 | 208 | 0.104 | 0.66159 | 43.7483 | 44.4098 | 6.3614
[14 empty] | 45.0402 | 209 | 0.1045 | 0.66448 | 44.3757 | 45.0402 | 6.3587
[14 empty] | 45.6769 | 210 | 0.105 | 0.66738 | 45.0095 | 45.6769 | 6.356
[14 empty] | 46.3199 | 211 | 0.1055 | 0.67027 | 45.6496 | 46.3199 | 6.3533
[14 empty] | 46.9693 | 212 | 0.106 | 0.67317 | 46.2961 | 46.9693 | 6.3506
[14 empty] | 47.625 | 213 | 0.1065 | 0.67607 | 46.949 | 47.625 | 6.348
[14 empty] | 48.2873 | 214 | 0.107 | 0.67896 | 47.6083 | 48.2873 | 6.3455
[14 empty] | 48.956 | 215 | 0.1075 | 0.68186 | 48.2741 | 48.956 | 6.3429
[14 empty] | 49.6312 | 216 | 0.108 | 0.68476 | 48.9464 | 49.6312 | 6.3404
[14 empty] | 50.3129 | 217 | 0.1085 | 0.68766 | 49.6253 | 50.3129 | 6.3379
[14 empty] | 51.0012 | 218 | 0.109 | 0.69057 | 50.3107 | 51.0012 | 6.3355
[14 empty] | 51.6962 | 219 | 0.1095 | 0.69347 | 51.0027 | 51.6962 | 6.3331
[14 empty] | 52.3977 | 220 | 0.11 | 0.69638 | 51.7013 | 52.3977 | 6.3307
[14 empty] | 53.1059 | 221 | 0.1105 | 0.69928 | 52.4067 | 53.1059 | 6.3283
[14 empty] | 53.8209 | 222 | 0.111 | 0.70219 | 53.1187 | 53.8209 | 6.326
[14 empty] | 54.5426 | 223 | 0.1115 | 0.7051 | 53.8375 | 54.5426 | 6.3237
[14 empty] | 55.271 | 224 | 0.112 | 0.70801 | 54.563 | 55.271 | 6.3215
[14 empty] | 56.0062 | 225 | 0.1125 | 0.71092 | 55.2953 | 56.0062 | 6.3193
[14 empty] | 56.7483 | 226 | 0.113 | 0.71383 | 56.0345 | 56.7483 | 6.3171
[14 empty] | 57.4973 | 227 | 0.1135 | 0.71675 | 56.7805 | 57.4973 | 6.3149
[14 empty] | 58.2531 | 228 | 0.114 | 0.71966 | 57.5335 | 58.2531 | 6.3128
[14 empty] | 59.0159 | 229 | 0.1145 | 0.72258 | 58.2933 | 59.0159 | 6.3107
[14 empty] | 59.7857 | 230 | 0.115 | 0.7255 | 59.0602 | 59.7857 | 6.3087
[14 empty] | 60.5624 | 231 | 0.1155 | 0.72842 | 59.834 | 60.5624 | 6.3066
[14 empty] | 61.3462 | 232 | 0.116 | 0.73134 | 60.6149 | 61.3462 | 6.3046
[14 empty] | 62.1371 | 233 | 0.1165 | 0.73426 | 61.4028 | 62.1371 | 6.3027
[14 empty] | 62.9351 | 234 | 0.117 | 0.73719 | 62.1979 | 62.9351 | 6.3007
[14 empty] | 63.7402 | 235 | 0.1175 | 0.74011 | 63.0001 | 63.7402 | 6.2988
[14 empty] | 64.5524 | 236 | 0.118 | 0.74304 | 63.8094 | 64.5524 | 6.297
[14 empty] | 65.3719 | 237 | 0.1185 | 0.74597 | 64.6259 | 65.3719 | 6.2951
[14 empty] | 66.1986 | 238 | 0.119 | 0.7489 | 65.4497 | 66.1986 | 6.2933
[14 empty] | 67.0326 | 239 | 0.1195 | 0.75184 | 66.2808 | 67.0326 | 6.2915
[14 empty] | 67.8739 | 240 | 0.12 | 0.75477 | 67.1191 | 67.8739 | 6.2898
[14 empty] | 68.7225 | 241 | 0.1205 | 0.75771 | 67.9648 | 68.7225 | 6.288
[14 empty] | 69.5784 | 242 | 0.121 | 0.76065 | 68.8178 | 69.5784 | 6.2863
[14 empty] | 70.4418 | 243 | 0.1215 | 0.76359 | 69.6782 | 70.4418 | 6.2847
[14 empty] | 71.3126 | 244 | 0.122 | 0.76653 | 70.5461 | 71.3126 | 6.2831
[14 empty] | 72.1909 | 245 | 0.1225 | 0.76948 | 71.4214 | 72.1909 | 6.2815
[14 empty] | 73.0766 | 246 | 0.123 | 0.77243 | 72.3042 | 73.0766 | 6.2799
[14 empty] | 73.9699 | 247 | 0.1235 | 0.77537 | 73.1946 | 73.9699 | 6.2783
[14 empty] | 74.8708 | 248 | 0.124 | 0.77833 | 74.0925 | 74.8708 | 6.2768
[14 empty] | 75.7792 | 249 | 0.1245 | 0.78128 | 74.998 | 75.7792 | 6.2753
[14 empty] | 76.6953 | 250 | 0.125 | 0.78424 | 75.9111 | 76.6953 | 6.2739
[14 empty] | 77.6191 | 251 | 0.1255 | 0.78719 | 76.8319 | 77.6191 | 6.2725
[14 empty] | 78.5505 | 252 | 0.126 | 0.79015 | 77.7604 | 78.5505 | 6.2711
[14 empty] | 79.4897 | 253 | 0.1265 | 0.79312 | 78.6966 | 79.4897 | 6.2697
[14 empty] | 80.4367 | 254 | 0.127 | 0.79608 | 79.6406 | 80.4367 | 6.2684
[14 empty] | 81.3914 | 255 | 0.1275 | 0.79905 | 80.5923 | 81.3914 | 6.267
[14 empty] | 82.354 | 256 | 0.128 | 0.80202 | 81.5519 | 82.354 | 6.2658
[14 empty] | 83.3244 | 257 | 0.1285 | 0.80499 | 82.5194 | 83.3244 | 6.2645
[14 empty] | 84.3027 | 258 | 0.129 | 0.80796 | 83.4947 | 84.3027 | 6.2633
[14 empty] | 85.289 | 259 | 0.1295 | 0.81094 | 84.478 | 85.289 | 6.2621
[14 empty] | 86.2832 | 260 | 0.13 | 0.81392 | 85.4693 | 86.2832 | 6.2609
[14 empty] | 87.2854 | 261 | 0.1305 | 0.8169 | 86.4685 | 87.2854 | 6.2598
[14 empty] | 88.2956 | 262 | 0.131 | 0.81989 | 87.4757 | 88.2956 | 6.2587
[14 empty] | 89.3139 | 263 | 0.1315 | 0.82287 | 88.491 | 89.3139 | 6.2576
[14 empty] | 90.3403 | 264 | 0.132 | 0.82586 | 89.5144 | 90.3403 | 6.2565
[14 empty] | 91.3748 | 265 | 0.1325 | 0.82886 | 90.546 | 91.3748 | 6.2555
[14 empty] | 92.4175 | 266 | 0.133 | 0.83185 | 91.5857 | 92.4175 | 6.2545
[14 empty] | 93.4684 | 267 | 0.1335 | 0.83485 | 92.6335 | 93.4684 | 6.2535
[14 empty] | 94.5275 | 268 | 0.134 | 0.83785 | 93.6896 | 94.5275 | 6.2526
[14 empty] | 95.5948 | 269 | 0.1345 | 0.84085 | 94.754 | 95.5948 | 6.2517
[14 empty] | 96.6705 | 270 | 0.135 | 0.84386 | 95.8266 | 96.6705 | 6.2508
[14 empty] | 97.7544 | 271 | 0.1355 | 0.84687 | 96.9076 | 97.7544 | 6.2499
[14 empty] | 98.8468 | 272 | 0.136 | 0.84988 | 97.9969 | 98.8468 | 6.2491
[14 empty] | 99.9475 | 273 | 0.1365 | 0.85289 | 99.0946 | 99.9475 | 6.2483
[14 empty] | 101.0566 | 274 | 0.137 | 0.85591 | 100.2007 | 101.0566 | 6.2475
[14 empty] | 102.1743 | 275 | 0.1375 | 0.85893 | 101.3153 | 102.1743 | 6.2468
[14 empty] | 103.3004 | 276 | 0.138 | 0.86196 | 102.4384 | 103.3004 | 6.2461
[14 empty] | 104.435 | 277 | 0.1385 | 0.86498 | 103.57 | 104.435 | 6.2454
[14 empty] | 105.5782 | 278 | 0.139 | 0.86801 | 104.7101 | 105.5782 | 6.2447
[14 empty] | 106.7299 | 279 | 0.1395 | 0.87105 | 105.8589 | 106.7299 | 6.2441
[14 empty] | 107.8903 | 280 | 0.14 | 0.87408 | 107.0162 | 107.8903 | 6.2435
[14 empty] | 109.0594 | 281 | 0.1405 | 0.87712 | 108.1822 | 109.0594 | 6.2429
[14 empty] | 110.2371 | 282 | 0.141 | 0.88017 | 109.3569 | 110.2371 | 6.2423
[14 empty] | 111.4236 | 283 | 0.1415 | 0.88321 | 110.5403 | 111.4236 | 6.2418
[14 empty] | 112.6188 | 284 | 0.142 | 0.88626 | 111.7325 | 112.6188 | 6.2413
[14 empty] | 113.8228 | 285 | 0.1425 | 0.88931 | 112.9335 | 113.8228 | 6.2408
[14 empty] | 115.0356 | 286 | 0.143 | 0.89237 | 114.1432 | 115.0356 | 6.2404
[14 empty] | 116.2573 | 287 | 0.1435 | 0.89543 | 115.3618 | 116.2573 | 6.2399
[14 empty] | 117.4878 | 288 | 0.144 | 0.89849 | 116.5893 | 117.4878 | 6.2395
[14 empty] | 118.7273 | 289 | 0.1445 | 0.90156 | 117.8258 | 118.7273 | 6.2392
[14 empty] | 119.9758 | 290 | 0.145 | 0.90463 | 119.0711 | 119.9758 | 6.2388
[14 empty] | 121.2332 | 291 | 0.1455 | 0.9077 | 120.3255 | 121.2332 | 6.2385
[14 empty] | 122.4996 | 292 | 0.146 | 0.91078 | 121.5889 | 122.4996 | 6.2382
[14 empty] | 123.7751 | 293 | 0.1465 | 0.91386 | 122.8613 | 123.7751 | 6.238
[14 empty] | 125.0597 | 294 | 0.147 | 0.91694 | 124.1428 | 125.0597 | 6.2377
[14 empty] | 126.3534 | 295 | 0.1475 | 0.92003 | 125.4334 | 126.3534 | 6.2375
[14 empty] | 127.6563 | 296 | 0.148 | 0.92312 | 126.7332 | 127.6563 | 6.2373
[14 empty] | 128.9683 | 297 | 0.1485 | 0.92622 | 128.0421 | 128.9683 | 6.2372
[14 empty] | 130.2896 | 298 | 0.149 | 0.92932 | 129.3603 | 130.2896 | 6.237
[14 empty] | 131.6201 | 299 | 0.1495 | 0.93242 | 130.6877 | 131.6201 | 6.2369
[14 empty] | 132.9599 | 300 | 0.15 | 0.93553 | 132.0244 | 132.9599 | 6.2369
[14 empty] | 134.309 | 301 | 0.1505 | 0.93864 | 133.3704 | 134.309 | 6.2368
[14 empty] | 135.6675 | 302 | 0.151 | 0.94175 | 134.7258 | 135.6675 | 6.2368
[14 empty] | 137.0354 | 303 | 0.1515 | 0.94487 | 136.0905 | 137.0354 | 6.2368
[14 empty] | 138.4126 | 304 | 0.152 | 0.94799 | 137.4646 | 138.4126 | 6.2368
[14 empty] | 139.7994 | 305 | 0.1525 | 0.95112 | 138.8482 | 139.7994 | 6.2369
[14 empty] | 141.1956 | 306 | 0.153 | 0.95425 | 140.2413 | 141.1956 | 6.2369
[14 empty] | 142.6013 | 307 | 0.1535 | 0.95738 | 141.6439 | 142.6013 | 6.237
[14 empty] | 144.0166 | 308 | 0.154 | 0.96052 | 143.056 | 144.0166 | 6.2372
[14 empty] | 145.4414 | 309 | 0.1545 | 0.96367 | 144.4777 | 145.4414 | 6.2373
[14 empty] | 146.8759 | 310 | 0.155 | 0.96681 | 145.9091 | 146.8759 | 6.2375
[14 empty] | 148.32 | 311 | 0.1555 | 0.96996 | 147.35 | 148.32 | 6.2377
[14 empty] | 149.7738 | 312 | 0.156 | 0.97312 | 148.8007 | 149.7738 | 6.2379
[14 empty] | 151.2373 | 313 | 0.1565 | 0.97628 | 150.261 | 151.2373 | 6.2382
[14 empty] | 152.7106 | 314 | 0.157 | 0.97944 | 151.7311 | 152.7106 | 6.2385
[14 empty] | 154.1936 | 315 | 0.1575 | 0.98261 | 153.211 | 154.1936 | 6.2388
[14 empty] | 155.6865 | 316 | 0.158 | 0.98578 | 154.7007 | 155.6865 | 6.2391
[14 empty] | 157.1892 | 317 | 0.1585 | 0.98896 | 156.2002 | 157.1892 | 6.2395
[14 empty] | 158.7018 | 318 | 0.159 | 0.99214 | 157.7096 | 158.7018 | 6.2399
[14 empty] | 160.2243 | 319 | 0.1595 | 0.99533 | 159.2289 | 160.2243 | 6.2403
[14 empty] | 161.7567 | 320 | 0.16 | 0.99852 | 160.7582 | 161.7567 | 6.2407
[14 empty] | 163.2991 | 321 | 0.1605 | 1.0017 | 162.2974 | 163.2991 | 6.2412
[14 empty] | 164.8516 | 322 | 0.161 | 1.0049 | 163.8466 | 164.8516 | 6.2417
[14 empty] | 166.414 | 323 | 0.1615 | 1.0081 | 165.4059 | 166.414 | 6.2422
[14 empty] | 167.9866 | 324 | 0.162 | 1.0113 | 166.9753 | 167.9866 | 6.2427
[14 empty] | 169.5693 | 325 | 0.1625 | 1.0145 | 168.5547 | 169.5693 | 6.2433
[14 empty] | 171.1621 | 326 | 0.163 | 1.0178 | 170.1443 | 171.1621 | 6.2439
[14 empty] | 172.7651 | 327 | 0.1635 | 1.021 | 171.7441 | 172.7651 | 6.2445
[14 empty] | 174.3783 | 328 | 0.164 | 1.0242 | 173.3541 | 174.3783 | 6.2451
[14 empty] | 176.0017 | 329 | 0.1645 | 1.0274 | 174.9743 | 176.0017 | 6.2458
[14 empty] | 177.6355 | 330 | 0.165 | 1.0307 | 176.6048 | 177.6355 | 6.2465
[14 empty] | 179.2795 | 331 | 0.1655 | 1.0339 | 178.2456 | 179.2795 | 6.2472
[14 empty] | 180.9339 | 332 | 0.166 | 1.0372 | 179.8967 | 180.9339 | 6.248
[14 empty] | 182.5986 | 333 | 0.1665 | 1.0404 | 181.5582 | 182.5986 | 6.2487
[14 empty] | 184.2738 | 334 | 0.167 | 1.0437 | 183.2301 | 184.2738 | 6.2495
[14 empty] | 185.9594 | 335 | 0.1675 | 1.0469 | 184.9125 | 185.9594 | 6.2503
[14 empty] | 187.6555 | 336 | 0.168 | 1.0502 | 186.6053 | 187.6555 | 6.2512
[14 empty] | 189.3621 | 337 | 0.1685 | 1.0535 | 188.3086 | 189.3621 | 6.252
[14 empty] | 191.0792 | 338 | 0.169 | 1.0567 | 190.0225 | 191.0792 | 6.2529
[14 empty] | 192.8069 | 339 | 0.1695 | 1.06 | 191.7469 | 192.8069 | 6.2539
[14 empty] | 194.5453 | 340 | 0.17 | 1.0633 | 193.482 | 194.5453 | 6.2548
[14 empty] | 196.2942 | 341 | 0.1705 | 1.0666 | 195.2276 | 196.2942 | 6.2558
[14 empty] | 198.0539 | 342 | 0.171 | 1.0699 | 196.984 | 198.0539 | 6.2568
[14 empty] | 199.8242 | 343 | 0.1715 | 1.0732 | 198.751 | 199.8242 | 6.2578
[14 empty] | 201.6053 | 344 | 0.172 | 1.0765 | 200.5288 | 201.6053 | 6.2588
[14 empty] | 203.3971 | 345 | 0.1725 | 1.0798 | 202.3173 | 203.3971 | 6.2599
[14 empty] | 205.1998 | 346 | 0.173 | 1.0831 | 204.1167 | 205.1998 | 6.261
[14 empty] | 207.0133 | 347 | 0.1735 | 1.0865 | 205.9268 | 207.0133 | 6.2621
[14 empty] | 208.8377 | 348 | 0.174 | 1.0898 | 207.7479 | 208.8377 | 6.2632
[14 empty] | 210.673 | 349 | 0.1745 | 1.0931 | 209.5798 | 210.673 | 6.2644
[14 empty] | 212.5192 | 350 | 0.175 | 1.0965 | 211.4227 | 212.5192 | 6.2656
[14 empty] | 214.3764 | 351 | 0.1755 | 1.0998 | 213.2766 | 214.3764 | 6.2668
[14 empty] | 216.2446 | 352 | 0.176 | 1.1032 | 215.1414 | 216.2446 | 6.268
[14 empty] | 218.1238 | 353 | 0.1765 | 1.1065 | 217.0173 | 218.1238 | 6.2693
[14 empty] | 220.0141 | 354 | 0.177 | 1.1099 | 218.9042 | 220.0141 | 6.2706
[14 empty] | 221.9155 | 355 | 0.1775 | 1.1133 | 220.8023 | 221.9155 | 6.2719
[14 empty] | 223.8281 | 356 | 0.178 | 1.1166 | 222.7114 | 223.8281 | 6.2732
[14 empty] | 225.7518 | 357 | 0.1785 | 1.12 | 224.6318 | 225.7518 | 6.2746
[14 empty] | 227.6867 | 358 | 0.179 | 1.1234 | 226.5633 | 227.6867 | 6.276
[14 empty] | 229.6329 | 359 | 0.1795 | 1.1268 | 228.5061 | 229.6329 | 6.2774
[14 empty] | 231.5903 | 360 | 0.18 | 1.1302 | 230.4601 | 231.5903 | 6.2788
[14 empty] | 233.559 | 361 | 0.1805 | 1.1336 | 232.4254 | 233.559 | 6.2803
[14 empty] | 235.5391 | 362 | 0.181 | 1.137 | 234.4021 | 235.5391 | 6.2818
[14 empty] | 237.5305 | 363 | 0.1815 | 1.1404 | 236.3901 | 237.5305 | 6.2833
[14 empty] | 239.5334 | 364 | 0.182 | 1.1438 | 238.3895 | 239.5334 | 6.2848
[14 empty] | 241.5476 | 365 | 0.1825 | 1.1473 | 240.4004 | 241.5476 | 6.2864
[14 empty] | 243.5734 | 366 | 0.183 | 1.1507 | 242.4227 | 243.5734 | 6.2879
[14 empty] | 245.6106 | 367 | 0.1835 | 1.1541 | 244.4565 | 245.6106 | 6.2895
[14 empty] | 247.6594 | 368 | 0.184 | 1.1576 | 246.5018 | 247.6594 | 6.2912
[14 empty] | 249.7198 | 369 | 0.1845 | 1.161 | 248.5587 | 249.7198 | 6.2928
[14 empty] | 251.7917 | 370 | 0.185 | 1.1645 | 250.6272 | 251.7917 | 6.2945
[14 empty] | 253.8753 | 371 | 0.1855 | 1.1679 | 252.7073 | 253.8753 | 6.2962
[14 empty] | 255.9705 | 372 | 0.186 | 1.1714 | 254.7991 | 255.9705 | 6.2979
[14 empty] | 258.0775 | 373 | 0.1865 | 1.1749 | 256.9026 | 258.0775 | 6.2997
[14 empty] | 260.1961 | 374 | 0.187 | 1.1784 | 259.0178 | 260.1961 | 6.3015
[14 empty] | 262.3266 | 375 | 0.1875 | 1.1819 | 261.1447 | 262.3266 | 6.3033
[14 empty] | 264.4688 | 376 | 0.188 | 1.1854 | 263.2835 | 264.4688 | 6.3051
[14 empty] | 266.6229 | 377 | 0.1885 | 1.1889 | 265.4341 | 266.6229 | 6.3069
[14 empty] | 268.7889 | 378 | 0.189 | 1.1924 | 267.5965 | 268.7889 | 6.3088
[14 empty] | 270.9667 | 379 | 0.1895 | 1.1959 | 269.7708 | 270.9667 | 6.3107
[14 empty] | 273.1565 | 380 | 0.19 | 1.1994 | 271.9571 | 273.1565 | 6.3126
[14 empty] | 275.3582 | 381 | 0.1905 | 1.2029 | 274.1553 | 275.3582 | 6.3146
[14 empty] | 277.5719 | 382 | 0.191 | 1.2065 | 276.3655 | 277.5719 | 6.3165
[14 empty] | 279.7977 | 383 | 0.1915 | 1.21 | 278.5877 | 279.7977 | 6.3185
[14 empty] | 282.0355 | 384 | 0.192 | 1.2135 | 280.822 | 282.0355 | 6.3205
[14 empty] | 284.2854 | 385 | 0.1925 | 1.2171 | 283.0683 | 284.2854 | 6.3226
[14 empty] | 286.5475 | 386 | 0.193 | 1.2207 | 285.3268 | 286.5475 | 6.3246
[14 empty] | 288.8217 | 387 | 0.1935 | 1.2242 | 287.5975 | 288.8217 | 6.3267
[14 empty] | 291.1081 | 388 | 0.194 | 1.2278 | 289.8803 | 291.1081 | 6.3288
[14 empty] | 293.4068 | 389 | 0.1945 | 1.2314 | 292.1754 | 293.4068 | 6.331
[14 empty] | 295.7177 | 390 | 0.195 | 1.235 | 294.4827 | 295.7177 | 6.3331
[14 empty] | 298.0409 | 391 | 0.1955 | 1.2386 | 296.8023 | 298.0409 | 6.3353
[14 empty] | 300.3764 | 392 | 0.196 | 1.2422 | 299.1342 | 300.3764 | 6.3375
[14 empty] | 302.7243 | 393 | 0.1965 | 1.2458 | 301.4785 | 302.7243 | 6.3398
[14 empty] | 305.0846 | 394 | 0.197 | 1.2494 | 303.8352 | 305.0846 | 6.342
[14 empty] | 307.4573 | 395 | 0.1975 | 1.253 | 306.2043 | 307.4573 | 6.3443
[14 empty] | 309.8425 | 396 | 0.198 | 1.2566 | 308.5858 | 309.8425 | 6.3466
[14 empty] | 312.2401 | 397 | 0.1985 | 1.2603 | 310.9799 | 312.2401 | 6.3489
[14 empty] | 314.6503 | 398 | 0.199 | 1.2639 | 313.3864 | 314.6503 | 6.3513
[14 empty] | 317.0731 | 399 | 0.1995 | 1.2676 | 315.8055 | 317.0731 | 6.3536
[14 empty] | 319.5084 | 400 | 0.2 | 1.2712 | 318.2372 | 319.5084 | 6.356
[14 empty] | 321.9564 | 401 | 0.2005 | 1.2749 | 320.6815 | 321.9564 | 6.3585
[14 empty] | 324.417 | 402 | 0.201 | 1.2785 | 323.1385 | 324.417 | 6.3609
[14 empty] | 326.8903 | 403 | 0.2015 | 1.2822 | 325.6081 | 326.8903 | 6.3634
[14 empty] | 329.3764 | 404 | 0.202 | 1.2859 | 328.0905 | 329.3764 | 6.3659
[14 empty] | 331.8752 | 405 | 0.2025 | 1.2896 | 330.5856 | 331.8752 | 6.3684
[14 empty] | 334.3868 | 406 | 0.203 | 1.2933 | 333.0935 | 334.3868 | 6.3709
[14 empty] | 336.9112 | 407 | 0.2035 | 1.297 | 335.6142 | 336.9112 | 6.3735
[14 empty] | 339.4485 | 408 | 0.204 | 1.3007 | 338.1478 | 339.4485 | 6.3761
[14 empty] | 341.9987 | 409 | 0.2045 | 1.3044 | 340.6942 | 341.9987 | 6.3787
[14 empty] | 344.5618 | 410 | 0.205 | 1.3082 | 343.2536 | 344.5618 | 6.3813
[14 empty] | 347.1378 | 411 | 0.2055 | 1.3119 | 345.8259 | 347.1378 | 6.384
[14 empty] | 349.7269 | 412 | 0.206 | 1.3157 | 348.4112 | 349.7269 | 6.3867
[14 empty] | 352.3289 | 413 | 0.2065 | 1.3194 | 351.0095 | 352.3289 | 6.3894
[14 empty] | 354.944 | 414 | 0.207 | 1.3232 | 353.6209 | 354.944 | 6.3921
[14 empty] | 357.5723 | 415 | 0.2075 | 1.3269 | 356.2453 | 357.5723 | 6.3949
[14 empty] | 360.2136 | 416 | 0.208 | 1.3307 | 358.8829 | 360.2136 | 6.3976
[14 empty] | 362.8681 | 417 | 0.2085 | 1.3345 | 361.5336 | 362.8681 | 6.4004
[14 empty] | 365.5358 | 418 | 0.209 | 1.3383 | 364.1975 | 365.5358 | 6.4033
[14 empty] | 368.2167 | 419 | 0.2095 | 1.3421 | 366.8746 | 368.2167 | 6.4061
[14 empty] | 370.9108 | 420 | 0.21 | 1.3459 | 369.5649 | 370.9108 | 6.409
[14 empty] | 373.6182 | 421 | 0.2105 | 1.3497 | 372.2685 | 373.6182 | 6.4119
[14 empty] | 376.339 | 422 | 0.211 | 1.3535 | 374.9855 | 376.339 | 6.4148
[14 empty] | 379.0731 | 423 | 0.2115 | 1.3574 | 377.7158 | 379.0731 | 6.4177
[14 empty] | 381.8206 | 424 | 0.212 | 1.3612 | 380.4594 | 381.8206 | 6.4207
[14 empty] | 384.5816 | 425 | 0.2125 | 1.365 | 383.2165 | 384.5816 | 6.4237
[14 empty] | 387.3559 | 426 | 0.213 | 1.3689 | 385.987 | 387.3559 | 6.4267
[14 empty] | 390.1438 | 427 | 0.2135 | 1.3728 | 388.771 | 390.1438 | 6.4297
[14 empty] | 392.9452 | 428 | 0.214 | 1.3766 | 391.5686 | 392.9452 | 6.4328
[14 empty] | 395.7601 | 429 | 0.2145 | 1.3805 | 394.3796 | 395.7601 | 6.4359
[14 empty] | 398.5886 | 430 | 0.215 | 1.3844 | 397.2042 | 398.5886 | 6.439
[14 empty] | 401.4308 | 431 | 0.2155 | 1.3883 | 400.0425 | 401.4308 | 6.4421
[14 empty] | 404.2866 | 432 | 0.216 | 1.3922 | 402.8944 | 404.2866 | 6.4453
[14 empty] | 407.156 | 433 | 0.2165 | 1.3961 | 405.7599 | 407.156 | 6.4485
[14 empty] | 410.0392 | 434 | 0.217 | 1.4 | 408.6392 | 410.0392 | 6.4517
[14 empty] | 412.9362 | 435 | 0.2175 | 1.4039 | 411.5322 | 412.9362 | 6.4549
[14 empty] | 415.8469 | 436 | 0.218 | 1.4079 | 414.439 | 415.8469 | 6.4581
[14 empty] | 418.7714 | 437 | 0.2185 | 1.4118 | 417.3596 | 418.7714 | 6.4614
[14 empty] | 421.7098 | 438 | 0.219 | 1.4158 | 420.2941 | 421.7098 | 6.4647
[14 empty] | 424.6621 | 439 | 0.2195 | 1.4197 | 423.2424 | 424.6621 | 6.468
[14 empty] | 427.6283 | 440 | 0.22 | 1.4237 | 426.2046 | 427.6283 | 6.4713
[14 empty] | 430.6085 | 441 | 0.2205 | 1.4277 | 429.1808 | 430.6085 | 6.4747
[14 empty] | 433.6026 | 442 | 0.221 | 1.4317 | 432.1709 | 433.6026 | 6.4781
[14 empty] | 436.6107 | 443 | 0.2215 | 1.4357 | 435.1751 | 436.6107 | 6.4815
[14 empty] | 439.6329 | 444 | 0.222 | 1.4397 | 438.1933 | 439.6329 | 6.4849
[14 empty] | 442.6692 | 445 | 0.2225 | 1.4437 | 441.2255 | 442.6692 | 6.4884
[14 empty] | 445.7196 | 446 | 0.223 | 1.4477 | 444.2719 | 445.7196 | 6.4919
[14 empty] | 448.7841 | 447 | 0.2235 | 1.4517 | 447.3324 | 448.7841 | 6.4954
[14 empty] | 451.8628 | 448 | 0.224 | 1.4558 | 450.4071 | 451.8628 | 6.4989
[14 empty] | 454.9558 | 449 | 0.2245 | 1.4598 | 453.4959 | 454.9558 | 6.5025
[14 empty] | 458.0629 | 450 | 0.225 | 1.4639 | 456.5991 | 458.0629 | 6.506
[14 empty] | 461.1844 | 451 | 0.2255 | 1.4679 | 459.7165 | 461.1844 | 6.5096
[14 empty] | 464.3202 | 452 | 0.226 | 1.472 | 462.8482 | 464.3202 | 6.5133
[14 empty] | 467.4703 | 453 | 0.2265 | 1.4761 | 465.9942 | 467.4703 | 6.5169
[14 empty] | 470.6348 | 454 | 0.227 | 1.4802 | 469.1546 | 470.6348 | 6.5206
[14 empty] | 473.8137 | 455 | 0.2275 | 1.4843 | 472.3294 | 473.8137 | 6.5243
[14 empty] | 477.007 | 456 | 0.228 | 1.4884 | 475.5187 | 477.007 | 6.528
[14 empty] | 480.2149 | 457 | 0.2285 | 1.4925 | 478.7224 | 480.2149 | 6.5317
[14 empty] | 483.4372 | 458 | 0.229 | 1.4966 | 481.9406 | 483.4372 | 6.5355
[14 empty] | 486.6741 | 459 | 0.2295 | 1.5008 | 485.1734 | 486.6741 | 6.5392
[14 empty] | 489.9256 | 460 | 0.23 | 1.5049 | 488.4207 | 489.9256 | 6.5431
[14 empty] | 493.1917 | 461 | 0.2305 | 1.5091 | 491.6826 | 493.1917 | 6.5469
[14 empty] | 496.4724 | 462 | 0.231 | 1.5132 | 494.9592 | 496.4724 | 6.5507
[14 empty] | 499.7678 | 463 | 0.2315 | 1.5174 | 498.2504 | 499.7678 | 6.5546
[14 empty] | 503.0779 | 464 | 0.232 | 1.5216 | 501.5563 | 503.0779 | 6.5585
[14 empty] | 506.4027 | 465 | 0.2325 | 1.5258 | 504.877 | 506.4027 | 6.5624
[14 empty] | 509.7424 | 466 | 0.233 | 1.53 | 508.2124 | 509.7424 | 6.5664
[14 empty] | 513.0968 | 467 | 0.2335 | 1.5342 | 511.5626 | 513.0968 | 6.5703
[14 empty] | 516.4661 | 468 | 0.234 | 1.5384 | 514.9277 | 516.4661 | 6.5743
[14 empty] | 519.8503 | 469 | 0.2345 | 1.5426 | 518.3076 | 519.8503 | 6.5783
[14 empty] | 523.2493 | 470 | 0.235 | 1.5469 | 521.7025 | 523.2493 | 6.5824
[14 empty] | 526.6633 | 471 | 0.2355 | 1.5511 | 525.1122 | 526.6633 | 6.5864
[14 empty] | 530.0923 | 472 | 0.236 | 1.5554 | 528.537 | 530.0923 | 6.5905
[14 empty] | 533.5363 | 473 | 0.2365 | 1.5596 | 531.9767 | 533.5363 | 6.5946
[14 empty] | 536.9954 | 474 | 0.237 | 1.5639 | 535.4314 | 536.9954 | 6.5988
[14 empty] | 540.4695 | 475 | 0.2375 | 1.5682 | 538.9013 | 540.4695 | 6.6029
[14 empty] | 543.9587 | 476 | 0.238 | 1.5725 | 542.3862 | 543.9587 | 6.6071
[14 empty] | 547.463 | 477 | 0.2385 | 1.5768 | 545.8862 | 547.463 | 6.6113
[14 empty] | 550.9826 | 478 | 0.239 | 1.5811 | 549.4015 | 550.9826 | 6.6155
[14 empty] | 554.5173 | 479 | 0.2395 | 1.5854 | 552.9319 | 554.5173 | 6.6198
[14 empty] | 558.0673 | 480 | 0.24 | 1.5898 | 556.4775 | 558.0673 | 6.624
[14 empty] | 561.6325 | 481 | 0.2405 | 1.5941 | 560.0384 | 561.6325 | 6.6283
[14 empty] | 565.2131 | 482 | 0.241 | 1.5985 | 563.6146 | 565.2131 | 6.6326
[14 empty] | 568.809 | 483 | 0.2415 | 1.6028 | 567.2061 | 568.809 | 6.637
[14 empty] | 572.4202 | 484 | 0.242 | 1.6072 | 570.813 | 572.4202 | 6.6413
[14 empty] | 576.0469 | 485 | 0.2425 | 1.6116 | 574.4353 | 576.0469 | 6.6457
[14 empty] | 579.689 | 486 | 0.243 | 1.616 | 578.073 | 579.689 | 6.6501
[14 empty] | 583.3466 | 487 | 0.2435 | 1.6204 | 581.7262 | 583.3466 | 6.6546
[14 empty] | 587.0197 | 488 | 0.244 | 1.6248 | 585.3949 | 587.0197 | 6.659
[14 empty] | 590.7083 | 489 | 0.2445 | 1.6292 | 589.0791 | 590.7083 | 6.6635
[14 empty] | 594.4125 | 490 | 0.245 | 1.6337 | 592.7788 | 594.4125 | 6.668
[14 empty] | 598.1323 | 491 | 0.2455 | 1.6381 | 596.4942 | 598.1323 | 6.6725
[14 empty] | 601.8677 | 492 | 0.246 | 1.6426 | 600.2252 | 601.8677 | 6.677
[14 empty] | 605.6188 | 493 | 0.2465 | 1.647 | 603.9718 | 605.6188 | 6.6816
[14 empty] | 609.3856 | 494 | 0.247 | 1.6515 | 607.7341 | 609.3856 | 6.6862
[14 empty] | 613.1682 | 495 | 0.2475 | 1.656 | 611.5122 | 613.1682 | 6.6908
[14 empty] | 616.9665 | 496 | 0.248 | 1.6605 | 615.306 | 616.9665 | 6.6955
[14 empty] | 620.7806 | 497 | 0.2485 | 1.665 | 619.1156 | 620.7806 | 6.7001
[14 empty] | 624.6105 | 498 | 0.249 | 1.6695 | 622.941 | 624.6105 | 6.7048
[14 empty] | 628.4563 | 499 | 0.2495 | 1.674 | 626.7823 | 628.4563 | 6.7095
[14 empty] | 632.3181 | 500 | 0.25 | 1.6786 | 630.6395 | 632.3181 | 6.7142
[14 empty] | 636.1957 | 501 | 0.2505 | 1.6831 | 634.5126 | 636.1957 | 6.719
[14 empty] | 640.0893 | 502 | 0.251 | 1.6877 | 638.4017 | 640.0893 | 6.7237
[14 empty] | 643.9989 | 503 | 0.2515 | 1.6922 | 642.3067 | 643.9989 | 6.7285
[14 empty] | 647.9246 | 504 | 0.252 | 1.6968 | 646.2278 | 647.9246 | 6.7334
[14 empty] | 651.8663 | 505 | 0.2525 | 1.7014 | 650.1649 | 651.8663 | 6.7382
[14 empty] | 655.8241 | 506 | 0.253 | 1.706 | 654.1181 | 655.8241 | 6.7431
[14 empty] | 659.7981 | 507 | 0.2535 | 1.7106 | 658.0875 | 659.7981 | 6.748
[14 empty] | 663.7882 | 508 | 0.254 | 1.7152 | 662.073 | 663.7882 | 6.7529
[14 empty] | 667.7945 | 509 | 0.2545 | 1.7199 | 666.0747 | 667.7945 | 6.7578
[14 empty] | 671.8171 | 510 | 0.255 | 1.7245 | 670.0926 | 671.8171 | 6.7628
[14 empty] | 675.8559 | 511 | 0.2555 | 1.7292 | 674.1267 | 675.8559 | 6.7677
[14 empty] | 679.911 | 512 | 0.256 | 1.7338 | 678.1772 | 679.911 | 6.7727
[14 empty] | 683.9824 | 513 | 0.2565 | 1.7385 | 682.2439 | 683.9824 | 6.7778
[14 empty] | 688.0702 | 514 | 0.257 | 1.7432 | 686.3271 | 688.0702 | 6.7828
[14 empty] | 692.1744 | 515 | 0.2575 | 1.7479 | 690.4266 | 692.1744 | 6.7879
[14 empty] | 696.2951 | 516 | 0.258 | 1.7526 | 694.5425 | 696.2951 | 6.793
[14 empty] | 700.4322 | 517 | 0.2585 | 1.7573 | 698.6749 | 700.4322 | 6.7981
[14 empty] | 704.5858 | 518 | 0.259 | 1.762 | 702.8237 | 704.5858 | 6.8032
[14 empty] | 708.7559 | 519 | 0.2595 | 1.7668 | 706.9891 | 708.7559 | 6.8084
[14 empty] | 712.9426 | 520 | 0.26 | 1.7715 | 711.1711 | 712.9426 | 6.8136
[14 empty] | 717.1459 | 521 | 0.2605 | 1.7763 | 715.3696 | 717.1459 | 6.8188
[14 empty] | 721.3658 | 522 | 0.261 | 1.7811 | 719.5847 | 721.3658 | 6.824
[14 empty] | 725.6024 | 523 | 0.2615 | 1.7859 | 723.8165 | 725.6024 | 6.8293
[14 empty] | 729.8556 | 524 | 0.262 | 1.7907 | 728.065 | 729.8556 | 6.8346
[14 empty] | 734.1256 | 525 | 0.2625 | 1.7955 | 732.3302 | 734.1256 | 6.8399
[14 empty] | 738.4124 | 526 | 0.263 | 1.8003 | 736.6121 | 738.4124 | 6.8452
[14 empty] | 742.716 | 527 | 0.2635 | 1.8051 | 740.9108 | 742.716 | 6.8505
[14 empty] | 747.0363 | 528 | 0.264 | 1.81 | 745.2264 | 747.0363 | 6.8559
[14 empty] | 751.3736 | 529 | 0.2645 | 1.8148 | 749.5588 | 751.3736 | 6.8613
[14 empty] | 755.7277 | 530 | 0.265 | 1.8197 | 753.908 | 755.7277 | 6.8667
[14 empty] | 760.0988 | 531 | 0.2655 | 1.8246 | 758.2742 | 760.0988 | 6.8721
[14 empty] | 764.4868 | 532 | 0.266 | 1.8294 | 762.6574 | 764.4868 | 6.8776
[14 empty] | 768.8918 | 533 | 0.2665 | 1.8343 | 767.0575 | 768.8918 | 6.8831
[14 empty] | 773.3139 | 534 | 0.267 | 1.8393 | 771.4746 | 773.3139 | 6.8886
[14 empty] | 777.753 | 535 | 0.2675 | 1.8442 | 775.9088 | 777.753 | 6.8941
[14 empty] | 782.2092 | 536 | 0.268 | 1.8491 | 780.3601 | 782.2092 | 6.8997
[14 empty] | 786.6825 | 537 | 0.2685 | 1.8541 | 784.8284 | 786.6825 | 6.9052
[14 empty] | 791.173 | 538 | 0.269 | 1.859 | 789.314 | 791.173 | 6.9108
[14 empty] | 795.6806 | 539 | 0.2695 | 1.864 | 793.8167 | 795.6806 | 6.9165
[14 empty] | 800.2055 | 540 | 0.27 | 1.869 | 798.3366 | 800.2055 | 6.9221
[14 empty] | 804.7477 | 541 | 0.2705 | 1.874 | 802.8737 | 804.7477 | 6.9278
[14 empty] | 809.3071 | 542 | 0.271 | 1.879 | 807.4282 | 809.3071 | 6.9334
[14 empty] | 813.8839 | 543 | 0.2715 | 1.884 | 811.9999 | 813.8839 | 6.9392
[14 empty] | 818.478 | 544 | 0.272 | 1.889 | 816.589 | 818.478 | 6.9449
[14 empty] | 823.0895 | 545 | 0.2725 | 1.8941 | 821.1955 | 823.0895 | 6.9506
[14 empty] | 827.7185 | 546 | 0.273 | 1.8991 | 825.8194 | 827.7185 | 6.9564
[14 empty] | 832.3649 | 547 | 0.2735 | 1.9042 | 830.4607 | 832.3649 | 6.9622
[14 empty] | 837.0288 | 548 | 0.274 | 1.9092 | 835.1195 | 837.0288 | 6.968
[14 empty] | 841.7102 | 549 | 0.2745 | 1.9143 | 839.7958 | 841.7102 | 6.9739
[14 empty] | 846.4091 | 550 | 0.275 | 1.9194 | 844.4897 | 846.4091 | 6.9798
[14 empty] | 851.1257 | 551 | 0.2755 | 1.9245 | 849.2011 | 851.1257 | 6.9857
[14 empty] | 855.8598 | 552 | 0.276 | 1.9297 | 853.9302 | 855.8598 | 6.9916
[14 empty] | 860.6117 | 553 | 0.2765 | 1.9348 | 858.6769 | 860.6117 | 6.9975
[14 empty] | 865.3812 | 554 | 0.277 | 1.94 | 863.4412 | 865.3812 | 7.0035
[14 empty] | 870.1684 | 555 | 0.2775 | 1.9451 | 868.2233 | 870.1684 | 7.0094
[14 empty] | 874.9734 | 556 | 0.278 | 1.9503 | 873.0231 | 874.9734 | 7.0154
[14 empty] | 879.7962 | 557 | 0.2785 | 1.9555 | 877.8407 | 879.7962 | 7.0215
[14 empty] | 884.6368 | 558 | 0.279 | 1.9607 | 882.6761 | 884.6368 | 7.0275
[14 empty] | 889.4952 | 559 | 0.2795 | 1.9659 | 887.5293 | 889.4952 | 7.0336
[14 empty] | 894.3715 | 560 | 0.28 | 1.9711 | 892.4004 | 894.3715 | 7.0397
[14 empty] | 899.2658 | 561 | 0.2805 | 1.9764 | 897.2895 | 899.2658 | 7.0458
[14 empty] | 904.178 | 562 | 0.281 | 1.9816 | 902.1964 | 904.178 | 7.052
[14 empty] | 909.1082 | 563 | 0.2815 | 1.9869 | 907.1213 | 909.1082 | 7.0581
[14 empty] | 914.0564 | 564 | 0.282 | 1.9921 | 912.0643 | 914.0564 | 7.0643
[14 empty] | 919.0227 | 565 | 0.2825 | 1.9974 | 917.0253 | 919.0227 | 7.0705
[14 empty] | 924.007 | 566 | 0.283 | 2.0027 | 922.0043 | 924.007 | 7.0767
[14 empty] | 929.0095 | 567 | 0.2835 | 2.008 | 927.0015 | 929.0095 | 7.083
[14 empty] | 934.0301 | 568 | 0.284 | 2.0134 | 932.0167 | 934.0301 | 7.0893
[14 empty] | 939.0689 | 569 | 0.2845 | 2.0187 | 937.0502 | 939.0689 | 7.0956
[14 empty] | 944.1259 | 570 | 0.285 | 2.024 | 942.1019 | 944.1259 | 7.1019
[14 empty] | 949.2012 | 571 | 0.2855 | 2.0294 | 947.1718 | 949.2012 | 7.1082
[14 empty] | 954.2947 | 572 | 0.286 | 2.0348 | 952.26 | 954.2947 | 7.1146
[14 empty] | 959.4066 | 573 | 0.2865 | 2.0402 | 957.3664 | 959.4066 | 7.121
[14 empty] | 964.5368 | 574 | 0.287 | 2.0456 | 962.4912 | 964.5368 | 7.1274
[14 empty] | 969.6854 | 575 | 0.2875 | 2.051 | 967.6344 | 969.6854 | 7.1338
[14 empty] | 974.8524 | 576 | 0.288 | 2.0564 | 972.796 | 974.8524 | 7.1403
[14 empty] | 980.0379 | 577 | 0.2885 | 2.0618 | 977.976 | 980.0379 | 7.1468
[14 empty] | 985.2418 | 578 | 0.289 | 2.0673 | 983.1745 | 985.2418 | 7.1533
[14 empty] | 990.4643 | 579 | 0.2895 | 2.0728 | 988.3915 | 990.4643 | 7.1598
[14 empty] | 995.7053 | 580 | 0.29 | 2.0782 | 993.627 | 995.7053 | 7.1664
[14 empty] | 1000.9649 | 581 | 0.2905 | 2.0837 | 998.8811 | 1000.9649 | 7.1729
[14 empty] | 1006.2431 | 582 | 0.291 | 2.0892 | 1004.1538 | 1006.2431 | 7.1795
[14 empty] | 1011.5399 | 583 | 0.2915 | 2.0948 | 1009.4452 | 1011.5399 | 7.1861
[14 empty] | 1016.8555 | 584 | 0.292 | 2.1003 | 1014.7552 | 1016.8555 | 7.1928
[14 empty] | 1022.1897 | 585 | 0.2925 | 2.1058 | 1020.0839 | 1022.1897 | 7.1994
[14 empty] | 1027.5427 | 586 | 0.293 | 2.1114 | 1025.4313 | 1027.5427 | 7.2061
[14 empty] | 1032.9145 | 587 | 0.2935 | 2.117 | 1030.7975 | 1032.9145 | 7.2128
[14 empty] | 1038.305 | 588 | 0.294 | 2.1226 | 1036.1825 | 1038.305 | 7.2196
[14 empty] | 1043.7145 | 589 | 0.2945 | 2.1281 | 1041.5863 | 1043.7145 | 7.2263
[14 empty] | 1049.1428 | 590 | 0.295 | 2.1338 | 1047.009 | 1049.1428 | 7.2331
[14 empty] | 1054.59 | 591 | 0.2955 | 2.1394 | 1052.4506 | 1054.59 | 7.2399
[14 empty] | 1060.0561 | 592 | 0.296 | 2.145 | 1057.9111 | 1060.0561 | 7.2467
[14 empty] | 1065.5413 | 593 | 0.2965 | 2.1507 | 1063.3906 | 1065.5413 | 7.2535
[14 empty] | 1071.0454 | 594 | 0.297 | 2.1563 | 1068.8891 | 1071.0454 | 7.2604
[14 empty] | 1076.5686 | 595 | 0.2975 | 2.162 | 1074.4066 | 1076.5686 | 7.2673
[14 empty] | 1082.1109 | 596 | 0.298 | 2.1677 | 1079.9432 | 1082.1109 | 7.2742
[14 empty] | 1087.6723 | 597 | 0.2985 | 2.1734 | 1085.4989 | 1087.6723 | 7.2811
[14 empty] | 1093.2528 | 598 | 0.299 | 2.1791 | 1091.0737 | 1093.2528 | 7.2881
[14 empty] | 1098.8525 | 599 | 0.2995 | 2.1849 | 1096.6676 | 1098.8525 | 7.2951
[14 empty] | 1104.4714 | 600 | 0.3 | 2.1906 | 1102.2808 | 1104.4714 | 7.3021
[14 empty] | 1110.1096 | 601 | 0.3005 | 2.1964 | 1107.9132 | 1110.1096 | 7.3091
[14 empty] | 1115.767 | 602 | 0.301 | 2.2022 | 1113.5648 | 1115.767 | 7.3161
[14 empty] | 1121.4437 | 603 | 0.3015 | 2.2079 | 1119.2358 | 1121.4437 | 7.3232
[14 empty] | 1127.1398 | 604 | 0.302 | 2.2138 | 1124.9261 | 1127.1398 | 7.3303
[14 empty] | 1132.8553 | 605 | 0.3025 | 2.2196 | 1130.6357 | 1132.8553 | 7.3374
[14 empty] | 1138.5901 | 606 | 0.303 | 2.2254 | 1136.3647 | 1138.5901 | 7.3445
[14 empty] | 1144.3445 | 607 | 0.3035 | 2.2312 | 1142.1132 | 1144.3445 | 7.3517
[14 empty] | 1150.1182 | 608 | 0.304 | 2.2371 | 1147.8811 | 1150.1182 | 7.3589
[14 empty] | 1155.9115 | 609 | 0.3045 | 2.243 | 1153.6685 | 1155.9115 | 7.3661
[14 empty] | 1161.7243 | 610 | 0.305 | 2.2489 | 1159.4755 | 1161.7243 | 7.3733
[14 empty] | 1167.5567 | 611 | 0.3055 | 2.2548 | 1165.302 | 1167.5567 | 7.3806
[14 empty] | 1173.4087 | 612 | 0.306 | 2.2607 | 1171.1481 | 1173.4087 | 7.3878
[14 empty] | 1179.2804 | 613 | 0.3065 | 2.2666 | 1177.0138 | 1179.2804 | 7.3951
[14 empty] | 1185.1717 | 614 | 0.307 | 2.2725 | 1182.8992 | 1185.1717 | 7.4024
[14 empty] | 1191.0827 | 615 | 0.3075 | 2.2785 | 1188.8042 | 1191.0827 | 7.4098
[14 empty] | 1197.0135 | 616 | 0.308 | 2.2845 | 1194.729 | 1197.0135 | 7.4171
[14 empty] | 1202.964 | 617 | 0.3085 | 2.2905 | 1200.6736 | 1202.964 | 7.4245
[14 empty] | 1208.9344 | 618 | 0.309 | 2.2965 | 1206.6379 | 1208.9344 | 7.4319
[14 empty] | 1214.9246 | 619 | 0.3095 | 2.3025 | 1212.6221 | 1214.9246 | 7.4394
[14 empty] | 1220.9346 | 620 | 0.31 | 2.3085 | 1218.6261 | 1220.9346 | 7.4468
[14 empty] | 1226.9646 | 621 | 0.3105 | 2.3146 | 1224.65 | 1226.9646 | 7.4543
[14 empty] | 1233.0145 | 622 | 0.311 | 2.3206 | 1230.6938 | 1233.0145 | 7.4618
[14 empty] | 1239.0843 | 623 | 0.3115 | 2.3267 | 1236.7576 | 1239.0843 | 7.4693
[14 empty] | 1245.1742 | 624 | 0.312 | 2.3328 | 1242.8414 | 1245.1742 | 7.4768
[14 empty] | 1251.2841 | 625 | 0.3125 | 2.3389 | 1248.9452 | 1251.2841 | 7.4844
[14 empty] | 1257.4141 | 626 | 0.313 | 2.345 | 1255.0691 | 1257.4141 | 7.492
[14 empty] | 1263.5641 | 627 | 0.3135 | 2.3511 | 1261.213 | 1263.5641 | 7.4996
[14 empty] | 1269.7343 | 628 | 0.314 | 2.3573 | 1267.3771 | 1269.7343 | 7.5072
[14 empty] | 1275.9247 | 629 | 0.3145 | 2.3634 | 1273.5613 | 1275.9247 | 7.5149
[14 empty] | 1282.1353 | 630 | 0.315 | 2.3696 | 1279.7657 | 1282.1353 | 7.5225
[14 empty] | 1288.3661 | 631 | 0.3155 | 2.3758 | 1285.9903 | 1288.3661 | 7.5302
[14 empty] | 1294.6172 | 632 | 0.316 | 2.382 | 1292.2352 | 1294.6172 | 7.538
[14 empty] | 1300.8886 | 633 | 0.3165 | 2.3882 | 1298.5004 | 1300.8886 | 7.5457
[14 empty] | 1307.1803 | 634 | 0.317 | 2.3945 | 1304.7859 | 1307.1803 | 7.5535
[14 empty] | 1313.4924 | 635 | 0.3175 | 2.4007 | 1311.0917 | 1313.4924 | 7.5613
[14 empty] | 1319.8249 | 636 | 0.318 | 2.407 | 1317.4179 | 1319.8249 | 7.5691
[14 empty] | 1326.1778 | 637 | 0.3185 | 2.4132 | 1323.7646 | 1326.1778 | 7.5769
[14 empty] | 1332.5512 | 638 | 0.319 | 2.4195 | 1330.1317 | 1332.5512 | 7.5848
[14 empty] | 1338.9451 | 639 | 0.3195 | 2.4258 | 1336.5192 | 1338.9451 | 7.5926
[14 empty] | 1345.3595 | 640 | 0.32 | 2.4322 | 1342.9273 | 1345.3595 | 7.6005
[14 empty] | 1351.7945 | 641 | 0.3205 | 2.4385 | 1349.356 | 1351.7945 | 7.6085
[14 empty] | 1358.2501 | 642 | 0.321 | 2.4449 | 1355.8052 | 1358.2501 | 7.6164
[14 empty] | 1364.7263 | 643 | 0.3215 | 2.4512 | 1362.2751 | 1364.7263 | 7.6244
[14 empty] | 1371.2232 | 644 | 0.322 | 2.4576 | 1368.7656 | 1371.2232 | 7.6324
[14 empty] | 1377.7408 | 645 | 0.3225 | 2.464 | 1375.2767 | 1377.7408 | 7.6404
[14 empty] | 1384.2791 | 646 | 0.323 | 2.4704 | 1381.8086 | 1384.2791 | 7.6484
[14 empty] | 1390.8381 | 647 | 0.3235 | 2.4769 | 1388.3613 | 1390.8381 | 7.6565
[14 empty] | 1397.418 | 648 | 0.324 | 2.4833 | 1394.9347 | 1397.418 | 7.6645
[14 empty] | 1404.0187 | 649 | 0.3245 | 2.4898 | 1401.529 | 1404.0187 | 7.6727
[14 empty] | 1410.6403 | 650 | 0.325 | 2.4963 | 1408.144 | 1410.6403 | 7.6808
[14 empty] | 1417.2828 | 651 | 0.3255 | 2.5027 | 1414.78 | 1417.2828 | 7.6889
[14 empty] | 1423.9462 | 652 | 0.326 | 2.5093 | 1421.4369 | 1423.9462 | 7.6971
[14 empty] | 1430.6305 | 653 | 0.3265 | 2.5158 | 1428.1147 | 1430.6305 | 7.7053
[14 empty] | 1437.3359 | 654 | 0.327 | 2.5223 | 1434.8136 | 1437.3359 | 7.7135
[14 empty] | 1444.0623 | 655 | 0.3275 | 2.5289 | 1441.5334 | 1444.0623 | 7.7217
[14 empty] | 1450.8097 | 656 | 0.328 | 2.5354 | 1448.2743 | 1450.8097 | 7.73
[14 empty] | 1457.5782 | 657 | 0.3285 | 2.542 | 1455.0362 | 1457.5782 | 7.7383
[14 empty] | 1464.3679 | 658 | 0.329 | 2.5486 | 1461.8193 | 1464.3679 | 7.7466
[14 empty] | 1471.1787 | 659 | 0.3295 | 2.5552 | 1468.6235 | 1471.1787 | 7.7549
[14 empty] | 1478.0108 | 660 | 0.33 | 2.5619 | 1475.4489 | 1478.0108 | 7.7633
[14 empty] | 1484.864 | 661 | 0.3305 | 2.5685 | 1482.2955 | 1484.864 | 7.7716
[14 empty] | 1491.7385 | 662 | 0.331 | 2.5752 | 1489.1633 | 1491.7385 | 7.78
[14 empty] | 1498.6343 | 663 | 0.3315 | 2.5819 | 1496.0525 | 1498.6343 | 7.7884
[14 empty] | 1505.5515 | 664 | 0.332 | 2.5886 | 1502.9629 | 1505.5515 | 7.7969
[14 empty] | 1512.49 | 665 | 0.3325 | 2.5953 | 1509.8947 | 1512.49 | 7.8053
[14 empty] | 1519.4499 | 666 | 0.333 | 2.602 | 1516.8479 | 1519.4499 | 7.8138
[14 empty] | 1526.4312 | 667 | 0.3335 | 2.6087 | 1523.8224 | 1526.4312 | 7.8223
[14 empty] | 1533.4339 | 668 | 0.334 | 2.6155 | 1530.8184 | 1533.4339 | 7.8309
[14 empty] | 1540.4582 | 669 | 0.3345 | 2.6223 | 1537.8359 | 1540.4582 | 7.8394
[14 empty] | 1547.504 | 670 | 0.335 | 2.6291 | 1544.8749 | 1547.504 | 7.848
[14 empty] | 1554.5713 | 671 | 0.3355 | 2.6359 | 1551.9355 | 1554.5713 | 7.8566
[14 empty] | 1561.6603 | 672 | 0.336 | 2.6427 | 1559.0176 | 1561.6603 | 7.8652
[14 empty] | 1568.7708 | 673 | 0.3365 | 2.6495 | 1566.1213 | 1568.7708 | 7.8738
[14 empty] | 1575.9031 | 674 | 0.337 | 2.6564 | 1573.2467 | 1575.9031 | 7.8825
[14 empty] | 1583.057 | 675 | 0.3375 | 2.6633 | 1580.3937 | 1583.057 | 7.8912
[14 empty] | 1590.2326 | 676 | 0.338 | 2.6702 | 1587.5625 | 1590.2326 | 7.8999
[14 empty] | 1597.43 | 677 | 0.3385 | 2.6771 | 1594.7529 | 1597.43 | 7.9086
[14 empty] | 1604.6492 | 678 | 0.339 | 2.684 | 1601.9652 | 1604.6492 | 7.9174
[14 empty] | 1611.8902 | 679 | 0.3395 | 2.6909 | 1609.1993 | 1611.8902 | 7.9261
[14 empty] | 1619.1531 | 680 | 0.34 | 2.6979 | 1616.4552 | 1619.1531 | 7.9349
[14 empty] | 1626.4378 | 681 | 0.3405 | 2.7049 | 1623.733 | 1626.4378 | 7.9438
[14 empty] | 1633.7445 | 682 | 0.341 | 2.7118 | 1631.0327 | 1633.7445 | 7.9526
[14 empty] | 1641.0731 | 683 | 0.3415 | 2.7188 | 1638.3543 | 1641.0731 | 7.9615
[14 empty] | 1648.4237 | 684 | 0.342 | 2.7259 | 1645.6979 | 1648.4237 | 7.9704
[14 empty] | 1655.7964 | 685 | 0.3425 | 2.7329 | 1653.0635 | 1655.7964 | 7.9793
[14 empty] | 1663.1911 | 686 | 0.343 | 2.74 | 1660.4511 | 1663.1911 | 7.9882
[14 empty] | 1670.6079 | 687 | 0.3435 | 2.747 | 1667.8608 | 1670.6079 | 7.9971
[14 empty] | 1678.0468 | 688 | 0.344 | 2.7541 | 1675.2927 | 1678.0468 | 8.0061
[14 empty] | 1685.5078 | 689 | 0.3445 | 2.7612 | 1682.7466 | 1685.5078 | 8.0151
[14 empty] | 1692.9911 | 690 | 0.345 | 2.7683 | 1690.2227 | 1692.9911 | 8.0241
[14 empty] | 1700.4965 | 691 | 0.3455 | 2.7755 | 1697.7211 | 1700.4965 | 8.0332
[14 empty] | 1708.0242 | 692 | 0.346 | 2.7826 | 1705.2416 | 1708.0242 | 8.0423
[14 empty] | 1715.5742 | 693 | 0.3465 | 2.7898 | 1712.7845 | 1715.5742 | 8.0513
[14 empty] | 1723.1466 | 694 | 0.347 | 2.797 | 1720.3496 | 1723.1466 | 8.0605
[14 empty] | 1730.7412 | 695 | 0.3475 | 2.8042 | 1727.9371 | 1730.7412 | 8.0696
[14 empty] | 1738.3583 | 696 | 0.348 | 2.8114 | 1735.5469 | 1738.3583 | 8.0787
[14 empty] | 1745.9978 | 697 | 0.3485 | 2.8186 | 1743.1791 | 1745.9978 | 8.0879
[14 empty] | 1753.6597 | 698 | 0.349 | 2.8259 | 1750.8338 | 1753.6597 | 8.0971
[14 empty] | 1761.3441 | 699 | 0.3495 | 2.8332 | 1758.511 | 1761.3441 | 8.1063
[14 empty] | 1769.0511 | 700 | 0.35 | 2.8405 | 1766.2106 | 1769.0511 | 8.1156
[14 empty] | 1776.7805 | 701 | 0.3505 | 2.8478 | 1773.9328 | 1776.7805 | 8.1249
[14 empty] | 1784.5326 | 702 | 0.351 | 2.8551 | 1781.6775 | 1784.5326 | 8.1341
[14 empty] | 1792.3073 | 703 | 0.3515 | 2.8624 | 1789.4449 | 1792.3073 | 8.1435
[14 empty] | 1800.1046 | 704 | 0.352 | 2.8698 | 1797.2348 | 1800.1046 | 8.1528
[14 empty] | 1807.9246 | 705 | 0.3525 | 2.8772 | 1805.0475 | 1807.9246 | 8.1621
[14 empty] | 1815.7674 | 706 | 0.353 | 2.8845 | 1812.8828 | 1815.7674 | 8.1715
[14 empty] | 1823.6329 | 707 | 0.3535 | 2.892 | 1820.7409 | 1823.6329 | 8.1809
[14 empty] | 1831.5211 | 708 | 0.354 | 2.8994 | 1828.6217 | 1831.5211 | 8.1903
[14 empty] | 1839.4322 | 709 | 0.3545 | 2.9068 | 1836.5254 | 1839.4322 | 8.1998
[14 empty] | 1847.3661 | 710 | 0.355 | 2.9143 | 1844.4519 | 1847.3661 | 8.2093
[14 empty] | 1855.323 | 711 | 0.3555 | 2.9218 | 1852.4012 | 1855.323 | 8.2188
[14 empty] | 1863.3027 | 712 | 0.356 | 2.9293 | 1860.3734 | 1863.3027 | 8.2283
[14 empty] | 1871.3054 | 713 | 0.3565 | 2.9368 | 1868.3686 | 1871.3054 | 8.2378
[14 empty] | 1879.331 | 714 | 0.357 | 2.9443 | 1876.3867 | 1879.331 | 8.2474
[14 empty] | 1887.3797 | 715 | 0.3575 | 2.9519 | 1884.4278 | 1887.3797 | 8.2569
[14 empty] | 1895.4514 | 716 | 0.358 | 2.9594 | 1892.492 | 1895.4514 | 8.2665
[14 empty] | 1903.5462 | 717 | 0.3585 | 2.967 | 1900.5792 | 1903.5462 | 8.2762
[14 empty] | 1911.6641 | 718 | 0.359 | 2.9746 | 1908.6895 | 1911.6641 | 8.2858
[14 empty] | 1919.8052 | 719 | 0.3595 | 2.9822 | 1916.8229 | 1919.8052 | 8.2955
[14 empty] | 1927.9694 | 720 | 0.36 | 2.9899 | 1924.9795 | 1927.9694 | 8.3052
[14 empty] | 1936.1568 | 721 | 0.3605 | 2.9975 | 1933.1593 | 1936.1568 | 8.3149
[14 empty] | 1944.3675 | 722 | 0.361 | 3.0052 | 1941.3624 | 1944.3675 | 8.3246
[14 empty] | 1952.6015 | 723 | 0.3615 | 3.0129 | 1949.5886 | 1952.6015 | 8.3344
[14 empty] | 1960.8588 | 724 | 0.362 | 3.0206 | 1957.8382 | 1960.8588 | 8.3442
[14 empty] | 1969.1394 | 725 | 0.3625 | 3.0283 | 1966.1111 | 1969.1394 | 8.354
[14 empty] | 1977.4434 | 726 | 0.363 | 3.0361 | 1974.4074 | 1977.4434 | 8.3638
[14 empty] | 1985.7709 | 727 | 0.3635 | 3.0438 | 1982.727 | 1985.7709 | 8.3736
[14 empty] | 1994.1217 | 728 | 0.364 | 3.0516 | 1991.0701 | 1994.1217 | 8.3835
[14 empty] | 2002.4961 | 729 | 0.3645 | 3.0594 | 1999.4367 | 2002.4961 | 8.3934
[14 empty] | 2010.8939 | 730 | 0.365 | 3.0672 | 2007.8267 | 2010.8939 | 8.4033
[14 empty] | 2019.3153 | 731 | 0.3655 | 3.075 | 2016.2403 | 2019.3153 | 8.4133
[14 empty] | 2027.7603 | 732 | 0.366 | 3.0829 | 2024.6774 | 2027.7603 | 8.4232
[14 empty] | 2036.2289 | 733 | 0.3665 | 3.0908 | 2033.1381 | 2036.2289 | 8.4332
[14 empty] | 2044.7211 | 734 | 0.367 | 3.0987 | 2041.6224 | 2044.7211 | 8.4432
[14 empty] | 2053.237 | 735 | 0.3675 | 3.1066 | 2050.1304 | 2053.237 | 8.4532
[14 empty] | 2061.7766 | 736 | 0.368 | 3.1145 | 2058.6621 | 2061.7766 | 8.4633
[14 empty] | 2070.3399 | 737 | 0.3685 | 3.1224 | 2067.2175 | 2070.3399 | 8.4733
[14 empty] | 2078.9271 | 738 | 0.369 | 3.1304 | 2075.7967 | 2078.9271 | 8.4834
[14 empty] | 2087.538 | 739 | 0.3695 | 3.1384 | 2084.3996 | 2087.538 | 8.4936
[14 empty] | 2096.1728 | 740 | 0.37 | 3.1464 | 2093.0264 | 2096.1728 | 8.5037
[14 empty] | 2104.8314 | 741 | 0.3705 | 3.1544 | 2101.677 | 2104.8314 | 8.5139
[14 empty] | 2113.514 | 742 | 0.371 | 3.1624 | 2110.3515 | 2113.514 | 8.524
[14 empty] | 2122.2205 | 743 | 0.3715 | 3.1705 | 2119.05 | 2122.2205 | 8.5342
[14 empty] | 2130.9509 | 744 | 0.372 | 3.1785 | 2127.7724 | 2130.9509 | 8.5445
[14 empty] | 2139.7054 | 745 | 0.3725 | 3.1866 | 2136.5188 | 2139.7054 | 8.5547
[14 empty] | 2148.4839 | 746 | 0.373 | 3.1947 | 2145.2892 | 2148.4839 | 8.565
[14 empty] | 2157.2865 | 747 | 0.3735 | 3.2029 | 2154.0836 | 2157.2865 | 8.5753
[14 empty] | 2166.1132 | 748 | 0.374 | 3.211 | 2162.9022 | 2166.1132 | 8.5856
[14 empty] | 2174.964 | 749 | 0.3745 | 3.2192 | 2171.7448 | 2174.964 | 8.5959
[14 empty] | 2183.839 | 750 | 0.375 | 3.2274 | 2180.6117 | 2183.839 | 8.6063
[14 empty] | 2192.7382 | 751 | 0.3755 | 3.2356 | 2189.5027 | 2192.7382 | 8.6167
[14 empty] | 2201.6617 | 752 | 0.376 | 3.2438 | 2198.4179 | 2201.6617 | 8.6271
[14 empty] | 2210.6094 | 753 | 0.3765 | 3.252 | 2207.3574 | 2210.6094 | 8.6375
[14 empty] | 2219.5814 | 754 | 0.377 | 3.2603 | 2216.3211 | 2219.5814 | 8.648
[14 empty] | 2228.5778 | 755 | 0.3775 | 3.2686 | 2225.3092 | 2228.5778 | 8.6584
[14 empty] | 2237.5985 | 756 | 0.378 | 3.2769 | 2234.3216 | 2237.5985 | 8.6689
[14 empty] | 2246.6436 | 757 | 0.3785 | 3.2852 | 2243.3585 | 2246.6436 | 8.6794
[14 empty] | 2255.7132 | 758 | 0.379 | 3.2935 | 2252.4197 | 2255.7132 | 8.69
[14 empty] | 2264.8072 | 759 | 0.3795 | 3.3019 | 2261.5054 | 2264.8072 | 8.7006
[14 empty] | 2273.9258 | 760 | 0.38 | 3.3102 | 2270.6156 | 2273.9258 | 8.7111
[14 empty] | 2283.0689 | 761 | 0.3805 | 3.3186 | 2279.7502 | 2283.0689 | 8.7217
[14 empty] | 2292.2365 | 762 | 0.381 | 3.327 | 2288.9095 | 2292.2365 | 8.7324
[14 empty] | 2301.4288 | 763 | 0.3815 | 3.3355 | 2298.0933 | 2301.4288 | 8.743
[14 empty] | 2310.6456 | 764 | 0.382 | 3.3439 | 2307.3017 | 2310.6456 | 8.7537
[14 empty] | 2319.8872 | 765 | 0.3825 | 3.3524 | 2316.5348 | 2319.8872 | 8.7644
[14 empty] | 2329.1534 | 766 | 0.383 | 3.3609 | 2325.7926 | 2329.1534 | 8.7751
[14 empty] | 2338.4444 | 767 | 0.3835 | 3.3694 | 2335.0751 | 2338.4444 | 8.7858
[14 empty] | 2347.7602 | 768 | 0.384 | 3.3779 | 2344.3823 | 2347.7602 | 8.7966
[14 empty] | 2357.1007 | 769 | 0.3845 | 3.3864 | 2353.7143 | 2357.1007 | 8.8074
[14 empty] | 2366.4661 | 770 | 0.385 | 3.395 | 2363.0711 | 2366.4661 | 8.8182
[14 empty] | 2375.8564 | 771 | 0.3855 | 3.4036 | 2372.4528 | 2375.8564 | 8.829
[14 empty] | 2385.2715 | 772 | 0.386 | 3.4122 | 2381.8594 | 2385.2715 | 8.8399
[14 empty] | 2394.7116 | 773 | 0.3865 | 3.4208 | 2391.2908 | 2394.7116 | 8.8508
[14 empty] | 2404.1767 | 774 | 0.387 | 3.4295 | 2400.7472 | 2404.1767 | 8.8617
[14 empty] | 2413.6667 | 775 | 0.3875 | 3.4381 | 2410.2286 | 2413.6667 | 8.8726
[14 empty] | 2423.1818 | 776 | 0.388 | 3.4468 | 2419.735 | 2423.1818 | 8.8835
[14 empty] | 2432.722 | 777 | 0.3885 | 3.4555 | 2429.2665 | 2432.722 | 8.8945
[14 empty] | 2442.2872 | 778 | 0.389 | 3.4642 | 2438.823 | 2442.2872 | 8.9055
[14 empty] | 2451.8776 | 779 | 0.3895 | 3.473 | 2448.4046 | 2451.8776 | 8.9165
[14 empty] | 2461.4931 | 780 | 0.39 | 3.4817 | 2458.0114 | 2461.4931 | 8.9275
[14 empty] | 2471.1339 | 781 | 0.3905 | 3.4905 | 2467.6434 | 2471.1339 | 8.9385
[14 empty] | 2480.7999 | 782 | 0.391 | 3.4993 | 2477.3006 | 2480.7999 | 8.9496
[14 empty] | 2490.4911 | 783 | 0.3915 | 3.5081 | 2486.983 | 2490.4911 | 8.9607
[14 empty] | 2500.2076 | 784 | 0.392 | 3.517 | 2496.6907 | 2500.2076 | 8.9718
[14 empty] | 2509.9495 | 785 | 0.3925 | 3.5258 | 2506.4237 | 2509.9495 | 8.983
[14 empty] | 2519.7167 | 786 | 0.393 | 3.5347 | 2516.182 | 2519.7167 | 8.9941
[14 empty] | 2529.5093 | 787 | 0.3935 | 3.5436 | 2525.9657 | 2529.5093 | 9.0053
[14 empty] | 2539.3274 | 788 | 0.394 | 3.5525 | 2535.7749 | 2539.3274 | 9.0165
[14 empty] | 2549.1709 | 789 | 0.3945 | 3.5615 | 2545.6095 | 2549.1709 | 9.0278
[14 empty] | 2559.0399 | 790 | 0.395 | 3.5704 | 2555.4695 | 2559.0399 | 9.039
[14 empty] | 2568.9344 | 791 | 0.3955 | 3.5794 | 2565.3551 | 2568.9344 | 9.0503
[14 empty] | 2578.8545 | 792 | 0.396 | 3.5884 | 2575.2662 | 2578.8545 | 9.0616
[14 empty] | 2588.8002 | 793 | 0.3965 | 3.5974 | 2585.2028 | 2588.8002 | 9.0729
[14 empty] | 2598.7716 | 794 | 0.397 | 3.6064 | 2595.1651 | 2598.7716 | 9.0842
[14 empty] | 2608.7685 | 795 | 0.3975 | 3.6155 | 2605.153 | 2608.7685 | 9.0956
[14 empty] | 2618.7912 | 796 | 0.398 | 3.6246 | 2615.1666 | 2618.7912 | 9.107
[14 empty] | 2628.8396 | 797 | 0.3985 | 3.6337 | 2625.2059 | 2628.8396 | 9.1184
[14 empty] | 2638.9138 | 798 | 0.399 | 3.6428 | 2635.271 | 2638.9138 | 9.1298
[14 empty] | 2649.0137 | 799 | 0.3995 | 3.6519 | 2645.3618 | 2649.0137 | 9.1413
[14 empty] | 2659.1395 | 800 | 0.4 | 3.6611 | 2655.4784 | 2659.1395 | 9.1528
[14 empty] | 2669.2911 | 801 | 0.4005 | 3.6703 | 2665.6209 | 2669.2911 | 9.1643
[14 empty] | 2679.4687 | 802 | 0.401 | 3.6795 | 2675.7892 | 2679.4687 | 9.1758
[14 empty] | 2689.6721 | 803 | 0.4015 | 3.6887 | 2685.9834 | 2689.6721 | 9.1873
[14 empty] | 2699.9015 | 804 | 0.402 | 3.698 | 2696.2036 | 2699.9015 | 9.1989
[14 empty] | 2710.157 | 805 | 0.4025 | 3.7072 | 2706.4497 | 2710.157 | 9.2105
[14 empty] | 2720.4384 | 806 | 0.403 | 3.7165 | 2716.7219 | 2720.4384 | 9.2221
[14 empty] | 2730.7459 | 807 | 0.4035 | 3.7258 | 2727.0201 | 2730.7459 | 9.2337
[14 empty] | 2741.0795 | 808 | 0.404 | 3.7351 | 2737.3443 | 2741.0795 | 9.2454
[14 empty] | 2751.4392 | 809 | 0.4045 | 3.7445 | 2747.6947 | 2751.4392 | 9.257
[14 empty] | 2761.825 | 810 | 0.405 | 3.7538 | 2758.0712 | 2761.825 | 9.2687
[14 empty] | 2772.2371 | 811 | 0.4055 | 3.7632 | 2768.4738 | 2772.2371 | 9.2805
[14 empty] | 2782.6753 | 812 | 0.406 | 3.7726 | 2778.9027 | 2782.6753 | 9.2922
[14 empty] | 2793.1399 | 813 | 0.4065 | 3.7821 | 2789.3578 | 2793.1399 | 9.304
[14 empty] | 2803.6307 | 814 | 0.407 | 3.7915 | 2799.8392 | 2803.6307 | 9.3157
[14 empty] | 2814.1478 | 815 | 0.4075 | 3.801 | 2810.3468 | 2814.1478 | 9.3276
[14 empty] | 2824.6913 | 816 | 0.408 | 3.8105 | 2820.8809 | 2824.6913 | 9.3394
[14 empty] | 2835.2612 | 817 | 0.4085 | 3.82 | 2831.4412 | 2835.2612 | 9.3512
[14 empty] | 2845.8575 | 818 | 0.409 | 3.8295 | 2842.028 | 2845.8575 | 9.3631
[14 empty] | 2856.4803 | 819 | 0.4095 | 3.8391 | 2852.6412 | 2856.4803 | 9.375
[14 empty] | 2867.1295 | 820 | 0.41 | 3.8486 | 2863.2809 | 2867.1295 | 9.3869
[14 empty] | 2877.8053 | 821 | 0.4105 | 3.8582 | 2873.9471 | 2877.8053 | 9.3989
[14 empty] | 2888.5076 | 822 | 0.411 | 3.8679 | 2884.6398 | 2888.5076 | 9.4108
[14 empty] | 2899.2365 | 823 | 0.4115 | 3.8775 | 2895.359 | 2899.2365 | 9.4228
[14 empty] | 2909.992 | 824 | 0.412 | 3.8871 | 2906.1049 | 2909.992 | 9.4348
[14 empty] | 2920.7742 | 825 | 0.4125 | 3.8968 | 2916.8774 | 2920.7742 | 9.4469
[14 empty] | 2931.5831 | 826 | 0.413 | 3.9065 | 2927.6766 | 2931.5831 | 9.4589
[14 empty] | 2942.4187 | 827 | 0.4135 | 3.9163 | 2938.5024 | 2942.4187 | 9.471
[14 empty] | 2953.281 | 828 | 0.414 | 3.926 | 2949.355 | 2953.281 | 9.4831
[14 empty] | 2964.1702 | 829 | 0.4145 | 3.9358 | 2960.2344 | 2964.1702 | 9.4952
[14 empty] | 2975.0861 | 830 | 0.415 | 3.9455 | 2971.1406 | 2975.0861 | 9.5073
[14 empty] | 2986.0289 | 831 | 0.4155 | 3.9554 | 2982.0735 | 2986.0289 | 9.5195
[14 empty] | 2996.9986 | 832 | 0.416 | 3.9652 | 2993.0334 | 2996.9986 | 9.5317
[14 empty] | 3007.9952 | 833 | 0.4165 | 3.975 | 3004.0201 | 3007.9952 | 9.5439
[14 empty] | 3019.0187 | 834 | 0.417 | 3.9849 | 3015.0338 | 3019.0187 | 9.5561
[14 empty] | 3030.0693 | 835 | 0.4175 | 3.9948 | 3026.0745 | 3030.0693 | 9.5684
[14 empty] | 3041.1468 | 836 | 0.418 | 4.0047 | 3037.1421 | 3041.1468 | 9.5807
[14 empty] | 3052.2514 | 837 | 0.4185 | 4.0147 | 3048.2368 | 3052.2514 | 9.593
[14 empty] | 3063.3831 | 838 | 0.419 | 4.0246 | 3059.3585 | 3063.3831 | 9.6053
[14 empty] | 3074.5419 | 839 | 0.4195 | 4.0346 | 3070.5073 | 3074.5419 | 9.6176
[14 empty] | 3085.7278 | 840 | 0.42 | 4.0446 | 3081.6832 | 3085.7278 | 9.63
[14 empty] | 3096.941 | 841 | 0.4205 | 4.0546 | 3092.8864 | 3096.941 | 9.6424
[14 empty] | 3108.1813 | 842 | 0.421 | 4.0647 | 3104.1167 | 3108.1813 | 9.6548
[14 empty] | 3119.4489 | 843 | 0.4215 | 4.0747 | 3115.3742 | 3119.4489 | 9.6672
[14 empty] | 3130.7438 | 844 | 0.422 | 4.0848 | 3126.659 | 3130.7438 | 9.6797
[14 empty] | 3142.066 | 845 | 0.4225 | 4.0949 | 3137.9711 | 3142.066 | 9.6921
[14 empty] | 3153.4155 | 846 | 0.423 | 4.1051 | 3149.3105 | 3153.4155 | 9.7046
[14 empty] | 3164.7925 | 847 | 0.4235 | 4.1152 | 3160.6772 | 3164.7925 | 9.7172
[14 empty] | 3176.1968 | 848 | 0.424 | 4.1254 | 3172.0714 | 3176.1968 | 9.7297
[14 empty] | 3187.6286 | 849 | 0.4245 | 4.1356 | 3183.493 | 3187.6286 | 9.7423
[14 empty] | 3199.0878 | 850 | 0.425 | 4.1458 | 3194.942 | 3199.0878 | 9.7549
[14 empty] | 3210.5746 | 851 | 0.4255 | 4.1561 | 3206.4186 | 3210.5746 | 9.7675
[14 empty] | 3222.0889 | 852 | 0.426 | 4.1663 | 3217.9226 | 3222.0889 | 9.7801
[14 empty] | 3233.6308 | 853 | 0.4265 | 4.1766 | 3229.4542 | 3233.6308 | 9.7927
[14 empty] | 3245.2003 | 854 | 0.427 | 4.1869 | 3241.0134 | 3245.2003 | 9.8054
[14 empty] | 3256.7975 | 855 | 0.4275 | 4.1972 | 3252.6003 | 3256.7975 | 9.8181
[14 empty] | 3268.4223 | 856 | 0.428 | 4.2076 | 3264.2147 | 3268.4223 | 9.8308
[14 empty] | 3280.0749 | 857 | 0.4285 | 4.218 | 3275.8569 | 3280.0749 | 9.8436
[14 empty] | 3291.7552 | 858 | 0.429 | 4.2284 | 3287.5268 | 3291.7552 | 9.8563
[14 empty] | 3303.4633 | 859 | 0.4295 | 4.2388 | 3299.2245 | 3303.4633 | 9.8691
[14 empty] | 3315.1991 | 860 | 0.43 | 4.2492 | 3310.9499 | 3315.1991 | 9.8819
[14 empty] | 3326.9629 | 861 | 0.4305 | 4.2597 | 3322.7032 | 3326.9629 | 9.8948
[14 empty] | 3338.7545 | 862 | 0.431 | 4.2702 | 3334.4843 | 3338.7545 | 9.9076
[14 empty] | 3350.574 | 863 | 0.4315 | 4.2807 | 3346.2933 | 3350.574 | 9.9205
[14 empty] | 3362.4215 | 864 | 0.432 | 4.2912 | 3358.1302 | 3362.4215 | 9.9334
[14 empty] | 3374.2969 | 865 | 0.4325 | 4.3018 | 3369.9951 | 3374.2969 | 9.9463
[14 empty] | 3386.2003 | 866 | 0.433 | 4.3124 | 3381.888 | 3386.2003 | 9.9593
[14 empty] | 3398.1318 | 867 | 0.4335 | 4.323 | 3393.8089 | 3398.1318 | 9.9722
[14 empty] | 3410.0914 | 868 | 0.434 | 4.3336 | 3405.7578 | 3410.0914 | 9.9852
[14 empty] | 3422.0791 | 869 | 0.4345 | 4.3442 | 3417.7348 | 3422.0791 | 9.9982
[14 empty] | 3434.0949 | 870 | 0.435 | 4.3549 | 3429.74 | 3434.0949 | 10.0112
[14 empty] | 3446.1389 | 871 | 0.4355 | 4.3656 | 3441.7733 | 3446.1389 | 10.0243
[14 empty] | 3458.2111 | 872 | 0.436 | 4.3763 | 3453.8348 | 3458.2111 | 10.0374
[14 empty] | 3470.3115 | 873 | 0.4365 | 4.387 | 3465.9245 | 3470.3115 | 10.0505
[14 empty] | 3482.4402 | 874 | 0.437 | 4.3978 | 3478.0424 | 3482.4402 | 10.0636
[14 empty] | 3494.5972 | 875 | 0.4375 | 4.4086 | 3490.1887 | 3494.5972 | 10.0767
[14 empty] | 3506.7826 | 876 | 0.438 | 4.4194 | 3502.3632 | 3506.7826 | 10.0899
[14 empty] | 3518.9963 | 877 | 0.4385 | 4.4302 | 3514.5661 | 3518.9963 | 10.1031
[14 empty] | 3531.2385 | 878 | 0.439 | 4.4411 | 3526.7974 | 3531.2385 | 10.1163
[14 empty] | 3543.509 | 879 | 0.4395 | 4.4519 | 3539.0571 | 3543.509 | 10.1295
[14 empty] | 3555.8081 | 880 | 0.44 | 4.4628 | 3551.3453 | 3555.8081 | 10.1428
[14 empty] | 3568.1356 | 881 | 0.4405 | 4.4737 | 3563.6619 | 3568.1356 | 10.156
[14 empty] | 3580.4917 | 882 | 0.441 | 4.4847 | 3576.0071 | 3580.4917 | 10.1693
[14 empty] | 3592.8764 | 883 | 0.4415 | 4.4956 | 3588.3808 | 3592.8764 | 10.1827
[14 empty] | 3605.2897 | 884 | 0.442 | 4.5066 | 3600.783 | 3605.2897 | 10.196
[14 empty] | 3617.7316 | 885 | 0.4425 | 4.5176 | 3613.2139 | 3617.7316 | 10.2094
[14 empty] | 3630.2022 | 886 | 0.443 | 4.5287 | 3625.6735 | 3630.2022 | 10.2228
[14 empty] | 3642.7015 | 887 | 0.4435 | 4.5397 | 3638.1617 | 3642.7015 | 10.2362
[14 empty] | 3655.2295 | 888 | 0.444 | 4.5508 | 3650.6787 | 3655.2295 | 10.2496
[14 empty] | 3667.7863 | 889 | 0.4445 | 4.5619 | 3663.2244 | 3667.7863 | 10.263
[14 empty] | 3680.3719 | 890 | 0.445 | 4.5731 | 3675.7988 | 3680.3719 | 10.2765
[14 empty] | 3692.9863 | 891 | 0.4455 | 4.5842 | 3688.4021 | 3692.9863 | 10.29
[14 empty] | 3705.6296 | 892 | 0.446 | 4.5954 | 3701.0342 | 3705.6296 | 10.3035
[14 empty] | 3718.3018 | 893 | 0.4465 | 4.6066 | 3713.6952 | 3718.3018 | 10.3171
[14 empty] | 3731.003 | 894 | 0.447 | 4.6178 | 3726.3852 | 3731.003 | 10.3306
[14 empty] | 3743.7331 | 895 | 0.4475 | 4.629 | 3739.104 | 3743.7331 | 10.3442
[14 empty] | 3756.4922 | 896 | 0.448 | 4.6403 | 3751.8519 | 3756.4922 | 10.3578
[14 empty] | 3769.2803 | 897 | 0.4485 | 4.6516 | 3764.6287 | 3769.2803 | 10.3715
[14 empty] | 3782.0976 | 898 | 0.449 | 4.6629 | 3777.4346 | 3782.0976 | 10.3851
[14 empty] | 3794.9439 | 899 | 0.4495 | 4.6743 | 3790.2696 | 3794.9439 | 10.3988
[14 empty] | 3807.8193 | 900 | 0.45 | 4.6856 | 3803.1337 | 3807.8193 | 10.4125
[14 empty] | 3820.7239 | 901 | 0.4505 | 4.697 | 3816.0269 | 3820.7239 | 10.4262
[14 empty] | 3833.6578 | 902 | 0.451 | 4.7084 | 3828.9493 | 3833.6578 | 10.4399
[14 empty] | 3846.6208 | 903 | 0.4515 | 4.7198 | 3841.901 | 3846.6208 | 10.4537
[14 empty] | 3859.6131 | 904 | 0.452 | 4.7313 | 3854.8818 | 3859.6131 | 10.4675
[14 empty] | 3872.6348 | 905 | 0.4525 | 4.7428 | 3867.892 | 3872.6348 | 10.4813
[14 empty] | 3885.6857 | 906 | 0.453 | 4.7543 | 3880.9314 | 3885.6857 | 10.4951
[14 empty] | 3898.766 | 907 | 0.4535 | 4.7658 | 3894.0002 | 3898.766 | 10.509
[14 empty] | 3911.8757 | 908 | 0.454 | 4.7774 | 3907.0984 | 3911.8757 | 10.5229
[14 empty] | 3925.0149 | 909 | 0.4545 | 4.789 | 3920.2259 | 3925.0149 | 10.5368
[14 empty] | 3938.1835 | 910 | 0.455 | 4.8006 | 3933.383 | 3938.1835 | 10.5507
[14 empty] | 3951.3816 | 911 | 0.4555 | 4.8122 | 3946.5694 | 3951.3816 | 10.5646
[14 empty] | 3964.6093 | 912 | 0.456 | 4.8238 | 3959.7854 | 3964.6093 | 10.5786
[14 empty] | 3977.8665 | 913 | 0.4565 | 4.8355 | 3973.031 | 3977.8665 | 10.5926
[14 empty] | 3991.1533 | 914 | 0.457 | 4.8472 | 3986.3061 | 3991.1533 | 10.6066
[14 empty] | 4004.4697 | 915 | 0.4575 | 4.8589 | 3999.6108 | 4004.4697 | 10.6206
[14 empty] | 4017.8158 | 916 | 0.458 | 4.8707 | 4012.9451 | 4017.8158 | 10.6346
[14 empty] | 4031.1916 | 917 | 0.4585 | 4.8824 | 4026.3092 | 4031.1916 | 10.6487
[14 empty] | 4044.5971 | 918 | 0.459 | 4.8942 | 4039.7029 | 4044.5971 | 10.6628
[14 empty] | 4058.0324 | 919 | 0.4595 | 4.9061 | 4053.1264 | 4058.0324 | 10.6769
[14 empty] | 4071.4975 | 920 | 0.46 | 4.9179 | 4066.5796 | 4071.4975 | 10.6911
[14 empty] | 4084.9924 | 921 | 0.4605 | 4.9298 | 4080.0627 | 4084.9924 | 10.7052
[14 empty] | 4098.5172 | 922 | 0.461 | 4.9417 | 4093.5756 | 4098.5172 | 10.7194
[14 empty] | 4112.0719 | 923 | 0.4615 | 4.9536 | 4107.1183 | 4112.0719 | 10.7336
[14 empty] | 4125.6565 | 924 | 0.462 | 4.9655 | 4120.691 | 4125.6565 | 10.7479
[14 empty] | 4139.271 | 925 | 0.4625 | 4.9775 | 4134.2936 | 4139.271 | 10.7621
[14 empty] | 4152.9156 | 926 | 0.463 | 4.9895 | 4147.9261 | 4152.9156 | 10.7764
[14 empty] | 4166.5902 | 927 | 0.4635 | 5.0015 | 4161.5887 | 4166.5902 | 10.7907
[14 empty] | 4180.2948 | 928 | 0.464 | 5.0135 | 4175.2813 | 4180.2948 | 10.805
[14 empty] | 4194.0296 | 929 | 0.4645 | 5.0256 | 4189.004 | 4194.0296 | 10.8193
[14 empty] | 4207.7944 | 930 | 0.465 | 5.0377 | 4202.7568 | 4207.7944 | 10.8337
[14 empty] | 4221.5894 | 931 | 0.4655 | 5.0498 | 4216.5397 | 4221.5894 | 10.8481
[14 empty] | 4235.4147 | 932 | 0.466 | 5.0619 | 4230.3527 | 4235.4147 | 10.8625
[14 empty] | 4249.2701 | 933 | 0.4665 | 5.0741 | 4244.196 | 4249.2701 | 10.8769
[14 empty] | 4263.1558 | 934 | 0.467 | 5.0863 | 4258.0695 | 4263.1558 | 10.8914
[14 empty] | 4277.0718 | 935 | 0.4675 | 5.0985 | 4271.9733 | 4277.0718 | 10.9058
[14 empty] | 4291.0181 | 936 | 0.468 | 5.1107 | 4285.9074 | 4291.0181 | 10.9203
[14 empty] | 4304.9948 | 937 | 0.4685 | 5.123 | 4299.8718 | 4304.9948 | 10.9348
[14 empty] | 4319.0019 | 938 | 0.469 | 5.1353 | 4313.8666 | 4319.0019 | 10.9494
[14 empty] | 4333.0394 | 939 | 0.4695 | 5.1476 | 4327.8918 | 4333.0394 | 10.964
[14 empty] | 4347.1073 | 940 | 0.47 | 5.1599 | 4341.9474 | 4347.1073 | 10.9785
[14 empty] | 4361.2058 | 941 | 0.4705 | 5.1723 | 4356.0335 | 4361.2058 | 10.9931
[14 empty] | 4375.3347 | 942 | 0.471 | 5.1847 | 4370.1501 | 4375.3347 | 11.0078
[14 empty] | 4389.4943 | 943 | 0.4715 | 5.1971 | 4384.2972 | 4389.4943 | 11.0224
[14 empty] | 4403.6844 | 944 | 0.472 | 5.2095 | 4398.4749 | 4403.6844 | 11.0371
[14 empty] | 4417.9051 | 945 | 0.4725 | 5.222 | 4412.6831 | 4417.9051 | 11.0518
[14 empty] | 4432.1565 | 946 | 0.473 | 5.2345 | 4426.922 | 4432.1565 | 11.0665
[14 empty] | 4446.4386 | 947 | 0.4735 | 5.247 | 4441.1916 | 4446.4386 | 11.0812
[14 empty] | 4460.7514 | 948 | 0.474 | 5.2595 | 4455.4919 | 4460.7514 | 11.096
[14 empty] | 4475.0949 | 949 | 0.4745 | 5.2721 | 4469.8229 | 4475.0949 | 11.1108
[14 empty] | 4489.4693 | 950 | 0.475 | 5.2847 | 4484.1846 | 4489.4693 | 11.1256
[14 empty] | 4503.8745 | 951 | 0.4755 | 5.2973 | 4498.5772 | 4503.8745 | 11.1404
[14 empty] | 4518.3105 | 952 | 0.476 | 5.3099 | 4513.0006 | 4518.3105 | 11.1553
[14 empty] | 4532.7774 | 953 | 0.4765 | 5.3226 | 4527.4548 | 4532.7774 | 11.1701
[14 empty] | 4547.2752 | 954 | 0.477 | 5.3353 | 4541.94 | 4547.2752 | 11.185
[14 empty] | 4561.804 | 955 | 0.4775 | 5.348 | 4556.456 | 4561.804 | 11.1999
[14 empty] | 4576.3638 | 956 | 0.478 | 5.3607 | 4571.0031 | 4576.3638 | 11.2149
[14 empty] | 4590.9546 | 957 | 0.4785 | 5.3735 | 4585.5811 | 4590.9546 | 11.2298
[14 empty] | 4605.5764 | 958 | 0.479 | 5.3863 | 4600.1902 | 4605.5764 | 11.2448
[14 empty] | 4620.2294 | 959 | 0.4795 | 5.3991 | 4614.8303 | 4620.2294 | 11.2598
[14 empty] | 4634.9134 | 960 | 0.48 | 5.4119 | 4629.5015 | 4634.9134 | 11.2749
[14 empty] | 4649.6286 | 961 | 0.4805 | 5.4248 | 4644.2038 | 4649.6286 | 11.2899
[14 empty] | 4664.375 | 962 | 0.481 | 5.4377 | 4658.9373 | 4664.375 | 11.305
[14 empty] | 4679.1526 | 963 | 0.4815 | 5.4506 | 4673.702 | 4679.1526 | 11.3201
[14 empty] | 4693.9615 | 964 | 0.482 | 5.4636 | 4688.4979 | 4693.9615 | 11.3352
[14 empty] | 4708.8016 | 965 | 0.4825 | 5.4765 | 4703.3251 | 4708.8016 | 11.3503
[14 empty] | 4723.6731 | 966 | 0.483 | 5.4895 | 4718.1835 | 4723.6731 | 11.3655
[14 empty] | 4738.5759 | 967 | 0.4835 | 5.5026 | 4733.0733 | 4738.5759 | 11.3807
[14 empty] | 4753.5101 | 968 | 0.484 | 5.5156 | 4747.9945 | 4753.5101 | 11.3959
[14 empty] | 4768.4757 | 969 | 0.4845 | 5.5287 | 4762.947 | 4768.4757 | 11.4111
[14 empty] | 4783.4728 | 970 | 0.485 | 5.5418 | 4777.931 | 4783.4728 | 11.4263
[14 empty] | 4798.5013 | 971 | 0.4855 | 5.5549 | 4792.9464 | 4798.5013 | 11.4416
[14 empty] | 4813.5614 | 972 | 0.486 | 5.5681 | 4807.9933 | 4813.5614 | 11.4569
[14 empty] | 4828.653 | 973 | 0.4865 | 5.5812 | 4823.0717 | 4828.653 | 11.4722
[14 empty] | 4843.7762 | 974 | 0.487 | 5.5944 | 4838.1817 | 4843.7762 | 11.4876
[14 empty] | 4858.931 | 975 | 0.4875 | 5.6077 | 4853.3233 | 4858.931 | 11.5029
[14 empty] | 4874.1174 | 976 | 0.488 | 5.6209 | 4868.4965 | 4874.1174 | 11.5183
[14 empty] | 4889.3356 | 977 | 0.4885 | 5.6342 | 4883.7014 | 4889.3356 | 11.5337
[14 empty] | 4904.5854 | 978 | 0.489 | 5.6475 | 4898.9379 | 4904.5854 | 11.5491
[14 empty] | 4919.867 | 979 | 0.4895 | 5.6609 | 4914.2062 | 4919.867 | 11.5646
[14 empty] | 4935.1804 | 980 | 0.49 | 5.6742 | 4929.5062 | 4935.1804 | 11.58
[14 empty] | 4950.5256 | 981 | 0.4905 | 5.6876 | 4944.838 | 4950.5256 | 11.5955
[14 empty] | 4965.9027 | 982 | 0.491 | 5.701 | 4960.2016 | 4965.9027 | 11.6111
[14 empty] | 4981.3116 | 983 | 0.4915 | 5.7145 | 4975.5971 | 4981.3116 | 11.6266
[14 empty] | 4996.7524 | 984 | 0.492 | 5.7279 | 4991.0245 | 4996.7524 | 11.6422
[14 empty] | 5012.2252 | 985 | 0.4925 | 5.7414 | 5006.4838 | 5012.2252 | 11.6577
[14 empty] | 5027.73 | 986 | 0.493 | 5.755 | 5021.975 | 5027.73 | 11.6733
[14 empty] | 5043.2668 | 987 | 0.4935 | 5.7685 | 5037.4983 | 5043.2668 | 11.689
[14 empty] | 5058.8356 | 988 | 0.494 | 5.7821 | 5053.0535 | 5058.8356 | 11.7046
[14 empty] | 5074.4365 | 989 | 0.4945 | 5.7957 | 5068.6408 | 5074.4365 | 11.7203
[14 empty] | 5090.0695 | 990 | 0.495 | 5.8093 | 5084.2602 | 5090.0695 | 11.736
[14 empty] | 5105.7347 | 991 | 0.4955 | 5.823 | 5099.9117 | 5105.7347 | 11.7517
[14 empty] | 5121.432 | 992 | 0.496 | 5.8366 | 5115.5954 | 5121.432 | 11.7674
[14 empty] | 5137.1615 | 993 | 0.4965 | 5.8503 | 5131.3112 | 5137.1615 | 11.7832
[14 empty] | 5152.9233 | 994 | 0.497 | 5.8641 | 5147.0592 | 5152.9233 | 11.799
[14 empty] | 5168.7174 | 995 | 0.4975 | 5.8778 | 5162.8396 | 5168.7174 | 11.8148
[14 empty] | 5184.5438 | 996 | 0.498 | 5.8916 | 5178.6521 | 5184.5438 | 11.8306
[14 empty] | 5200.4025 | 997 | 0.4985 | 5.9054 | 5194.4971 | 5200.4025 | 11.8464
[14 empty] | 5216.2936 | 998 | 0.499 | 5.9193 | 5210.3743 | 5216.2936 | 11.8623
[14 empty] | 5232.2171 | 999 | 0.4995 | 5.9332 | 5226.2839 | 5232.2171 | 11.8782
[14 empty] | 5248.1731 | 1000 | 0.5 | 5.947 | 5242.226 | 5248.1731 | 11.8941

## 8
[16 empty] | Voorlampje =1 | 1 |  | Voorlampje =1 | 0
8. Een weerstand in serie met twee parallel geschakelde lampjes | [11 empty] | 1. Wil je voor L1 een voor- of achterlampje? | voor- |  |  | Achterlampje: |  |  | voorlampje:
[12 empty] | 2. Wil je voor L2 een voor- of achterlampje? | achter- |  |  | Umax= 6V |  |  | Umax= 6V
[12 empty] | 3. Kies een waarde voor de serieweerstand Rs (0-50W). |  |  |  | achterlampje:a= | 0.00017266 |  | voorlampje a= | 0.0017266
[12 empty] | 4. Kies een waarde voor de bronspanning. |  |  |  | achterlampje:b= | -0.0028152 |  | voorlampje b= | -0.028152
[12 empty] | 5. Lees de meters af. |  |  |  | achterlampje:c= | 0.01897 |  | voorlampje c= | 0.1897
[16 empty] | achterlampje:d= | 0.00046147 |  | voorlampje d= | 0.0046147
[16 empty] | a= | 0.0017266 |  | a= | 0.00017266
[16 empty] | b= | -0.028152 |  | b= | -0.0028152
[16 empty] | c= | 0.1897 |  | d= | 0.01897
|  |  |  | 0 | V | [10 empty] | d= | 0.0046147 |  |  | 0.00046147
0 | A | [9 empty] | 0 | A
[7 empty] | 0 | V
[15 empty] | schuifbalk Ub | Ub | I2 | I3 | I | UR | U2,3
[6 empty] | L1 | [8 empty] | 0 | 0 | 0 | 0 | 0 | 0 | 0
[9 empty] | 0 | A |  |  |  |  | 0.02
|  | Rs | [11 empty] | Ub | n | U2,3 | I2 | I3 | I | UR | Ub
|  | 10 | W | [10 empty] | 0 | 0 | 0 | 0.0046147 | 0.00046147 | 0 | 0 | 0
[14 empty] | 0.11237 | 1 | 0.02 | 0.0083975 | 0.00083975 | 0.0092372 | 0.092372 | 0.11237
[9 empty] | 0 | A |  |  |  | 0.17374 | 2 | 0.04 | 0.012158 | 0.0012158 | 0.013374 | 0.13374 | 0.17374
[6 empty] | L2 | [7 empty] | 0.23485 | 3 | 0.06 | 0.015896 | 0.0015896 | 0.017485 | 0.17485 | 0.23485
[14 empty] | 0.29573 | 4 | 0.08 | 0.019611 | 0.0019611 | 0.021573 | 0.21573 | 0.29573
|  | 0 | V |  |  |  | 0 | V | [5 empty] | 0.35635 | 5 | 0.1 | 0.023305 | 0.0023305 | 0.025635 | 0.25635 | 0.35635
[14 empty] | 0.41674 | 6 | 0.12 | 0.026976 | 0.0026976 | 0.029674 | 0.29674 | 0.41674
[14 empty] | 0.47688 | 7 | 0.14 | 0.030626 | 0.0030626 | 0.033688 | 0.33688 | 0.47688
[14 empty] | 0.53678 | 8 | 0.16 | 0.034253 | 0.0034253 | 0.037678 | 0.37678 | 0.53678
[14 empty] | 0.59645 | 9 | 0.18 | 0.037859 | 0.0037859 | 0.041645 | 0.41645 | 0.59645
[14 empty] | 0.65587 | 10 | 0.2 | 0.041442 | 0.0041442 | 0.045587 | 0.45587 | 0.65587
[14 empty] | 0.71505 | 11 | 0.22 | 0.045005 | 0.0045005 | 0.049505 | 0.49505 | 0.71505
[14 empty] | 0.774 | 12 | 0.24 | 0.048545 | 0.0048545 | 0.0534 | 0.534 | 0.774
[14 empty] | 0.8327 | 13 | 0.26 | 0.052064 | 0.0052064 | 0.05727 | 0.5727 | 0.8327
[14 empty] | 0.89118 | 14 | 0.28 | 0.055561 | 0.0055561 | 0.061118 | 0.61118 | 0.89118
[14 empty] | 0.94941 | 15 | 0.3 | 0.059038 | 0.0059038 | 0.064941 | 0.64941 | 0.94941
[14 empty] | 1.0074 | 16 | 0.32 | 0.062493 | 0.0062493 | 0.068742 | 0.68742 | 1.0074
[14 empty] | 1.0652 | 17 | 0.34 | 0.065926 | 0.0065926 | 0.072519 | 0.72519 | 1.0652
[14 empty] | 1.1227 | 18 | 0.36 | 0.069339 | 0.0069339 | 0.076273 | 0.76273 | 1.1227
[14 empty] | 1.18 | 19 | 0.38 | 0.07273 | 0.007273 | 0.080003 | 0.80003 | 1.18
[14 empty] | 1.2371 | 20 | 0.4 | 0.076101 | 0.0076101 | 0.083711 | 0.83711 | 1.2371
[14 empty] | 1.294 | 21 | 0.42 | 0.079451 | 0.0079451 | 0.087396 | 0.87396 | 1.294
[14 empty] | 1.3506 | 22 | 0.44 | 0.08278 | 0.008278 | 0.091058 | 0.91058 | 1.3506
[14 empty] | 1.407 | 23 | 0.46 | 0.086088 | 0.0086088 | 0.094697 | 0.94697 | 1.407
[14 empty] | 1.4631 | 24 | 0.48 | 0.089375 | 0.0089375 | 0.098313 | 0.98313 | 1.4631
[14 empty] | 1.5191 | 25 | 0.5 | 0.092643 | 0.0092643 | 0.10191 | 1.0191 | 1.5191
[14 empty] | 1.5748 | 26 | 0.52 | 0.095889 | 0.0095889 | 0.10548 | 1.0548 | 1.5748
[14 empty] | 1.6303 | 27 | 0.54 | 0.099115 | 0.0099115 | 0.10903 | 1.0903 | 1.6303
[14 empty] | 1.6855 | 28 | 0.56 | 0.10232 | 0.010232 | 0.11255 | 1.1255 | 1.6855
[14 empty] | 1.7406 | 29 | 0.58 | 0.10551 | 0.010551 | 0.11606 | 1.1606 | 1.7406
[14 empty] | 1.7954 | 30 | 0.6 | 0.10867 | 0.010867 | 0.11954 | 1.1954 | 1.7954
[14 empty] | 1.85 | 31 | 0.62 | 0.11182 | 0.011182 | 0.123 | 1.23 | 1.85
[14 empty] | 1.9044 | 32 | 0.64 | 0.11494 | 0.011494 | 0.12644 | 1.2644 | 1.9044
[14 empty] | 1.9586 | 33 | 0.66 | 0.11805 | 0.011805 | 0.12986 | 1.2986 | 1.9586
[14 empty] | 2.0125 | 34 | 0.68 | 0.12114 | 0.012114 | 0.13325 | 1.3325 | 2.0125
[14 empty] | 2.0662 | 35 | 0.7 | 0.1242 | 0.01242 | 0.13662 | 1.3662 | 2.0662
[14 empty] | 2.1197 | 36 | 0.72 | 0.12725 | 0.012725 | 0.13997 | 1.3997 | 2.1197
[14 empty] | 2.173 | 37 | 0.74 | 0.13028 | 0.013028 | 0.1433 | 1.433 | 2.173
[14 empty] | 2.2261 | 38 | 0.76 | 0.13328 | 0.013328 | 0.14661 | 1.4661 | 2.2261
[14 empty] | 2.279 | 39 | 0.78 | 0.13627 | 0.013627 | 0.1499 | 1.499 | 2.279
[14 empty] | 2.3317 | 40 | 0.8 | 0.13924 | 0.013924 | 0.15317 | 1.5317 | 2.3317
[14 empty] | 2.3841 | 41 | 0.82 | 0.14219 | 0.014219 | 0.15641 | 1.5641 | 2.3841
[14 empty] | 2.4363 | 42 | 0.84 | 0.14512 | 0.014512 | 0.15963 | 1.5963 | 2.4363
[14 empty] | 2.4884 | 43 | 0.86 | 0.14803 | 0.014803 | 0.16284 | 1.6284 | 2.4884
[14 empty] | 2.5402 | 44 | 0.88 | 0.15093 | 0.015093 | 0.16602 | 1.6602 | 2.5402
[14 empty] | 2.5918 | 45 | 0.9 | 0.1538 | 0.01538 | 0.16918 | 1.6918 | 2.5918
[14 empty] | 2.6432 | 46 | 0.92 | 0.15666 | 0.015666 | 0.17232 | 1.7232 | 2.6432
[14 empty] | 2.6944 | 47 | 0.94 | 0.15949 | 0.015949 | 0.17544 | 1.7544 | 2.6944
[14 empty] | 2.7454 | 48 | 0.96 | 0.16231 | 0.016231 | 0.17854 | 1.7854 | 2.7454
[14 empty] | 2.7962 | 49 | 0.98 | 0.16511 | 0.016511 | 0.18162 | 1.8162 | 2.7962
[14 empty] | 2.8468 | 50 | 1 | 0.16789 | 0.016789 | 0.18468 | 1.8468 | 2.8468
[14 empty] | 2.8972 | 51 | 1.02 | 0.17065 | 0.017065 | 0.18772 | 1.8772 | 2.8972
[14 empty] | 2.9474 | 52 | 1.04 | 0.1734 | 0.01734 | 0.19074 | 1.9074 | 2.9474
[14 empty] | 2.9973 | 53 | 1.06 | 0.17612 | 0.017612 | 0.19373 | 1.9373 | 2.9973
[14 empty] | 3.0471 | 54 | 1.08 | 0.17883 | 0.017883 | 0.19671 | 1.9671 | 3.0471
[14 empty] | 3.0967 | 55 | 1.1 | 0.18152 | 0.018152 | 0.19967 | 1.9967 | 3.0967
[14 empty] | 3.1461 | 56 | 1.12 | 0.18419 | 0.018419 | 0.20261 | 2.0261 | 3.1461
[14 empty] | 3.1953 | 57 | 1.14 | 0.18684 | 0.018684 | 0.20553 | 2.0553 | 3.1953
[14 empty] | 3.2443 | 58 | 1.16 | 0.18948 | 0.018948 | 0.20843 | 2.0843 | 3.2443
[14 empty] | 3.2931 | 59 | 1.18 | 0.1921 | 0.01921 | 0.21131 | 2.1131 | 3.2931
[14 empty] | 3.3417 | 60 | 1.2 | 0.1947 | 0.01947 | 0.21417 | 2.1417 | 3.3417
[14 empty] | 3.3901 | 61 | 1.22 | 0.19728 | 0.019728 | 0.21701 | 2.1701 | 3.3901
[14 empty] | 3.4383 | 62 | 1.24 | 0.19985 | 0.019985 | 0.21983 | 2.1983 | 3.4383
[14 empty] | 3.4864 | 63 | 1.26 | 0.2024 | 0.02024 | 0.22264 | 2.2264 | 3.4864
[14 empty] | 3.5342 | 64 | 1.28 | 0.20493 | 0.020493 | 0.22542 | 2.2542 | 3.5342
[14 empty] | 3.5819 | 65 | 1.3 | 0.20744 | 0.020744 | 0.22819 | 2.2819 | 3.5819
[14 empty] | 3.6293 | 66 | 1.32 | 0.20994 | 0.020994 | 0.23093 | 2.3093 | 3.6293
[14 empty] | 3.6766 | 67 | 1.34 | 0.21242 | 0.021242 | 0.23366 | 2.3366 | 3.6766
[14 empty] | 3.7237 | 68 | 1.36 | 0.21488 | 0.021488 | 0.23637 | 2.3637 | 3.7237
[14 empty] | 3.7706 | 69 | 1.38 | 0.21733 | 0.021733 | 0.23906 | 2.3906 | 3.7706
[14 empty] | 3.8173 | 70 | 1.4 | 0.21975 | 0.021975 | 0.24173 | 2.4173 | 3.8173
[14 empty] | 3.8638 | 71 | 1.42 | 0.22217 | 0.022217 | 0.24438 | 2.4438 | 3.8638
[14 empty] | 3.9102 | 72 | 1.44 | 0.22456 | 0.022456 | 0.24702 | 2.4702 | 3.9102
[14 empty] | 3.9564 | 73 | 1.46 | 0.22694 | 0.022694 | 0.24964 | 2.4964 | 3.9564
[14 empty] | 4.0023 | 74 | 1.48 | 0.2293 | 0.02293 | 0.25223 | 2.5223 | 4.0023
[14 empty] | 4.0481 | 75 | 1.5 | 0.23165 | 0.023165 | 0.25481 | 2.5481 | 4.0481
[14 empty] | 4.0938 | 76 | 1.52 | 0.23398 | 0.023398 | 0.25738 | 2.5738 | 4.0938
[14 empty] | 4.1392 | 77 | 1.54 | 0.23629 | 0.023629 | 0.25992 | 2.5992 | 4.1392
[14 empty] | 4.1845 | 78 | 1.56 | 0.23859 | 0.023859 | 0.26245 | 2.6245 | 4.1845
[14 empty] | 4.2296 | 79 | 1.58 | 0.24087 | 0.024087 | 0.26496 | 2.6496 | 4.2296
[14 empty] | 4.2745 | 80 | 1.6 | 0.24314 | 0.024314 | 0.26745 | 2.6745 | 4.2745
[14 empty] | 4.3193 | 81 | 1.62 | 0.24539 | 0.024539 | 0.26993 | 2.6993 | 4.3193
[14 empty] | 4.3638 | 82 | 1.64 | 0.24762 | 0.024762 | 0.27238 | 2.7238 | 4.3638
[14 empty] | 4.4082 | 83 | 1.66 | 0.24984 | 0.024984 | 0.27482 | 2.7482 | 4.4082
[14 empty] | 4.4525 | 84 | 1.68 | 0.25204 | 0.025204 | 0.27725 | 2.7725 | 4.4525
[14 empty] | 4.4965 | 85 | 1.7 | 0.25423 | 0.025423 | 0.27965 | 2.7965 | 4.4965
[14 empty] | 4.5404 | 86 | 1.72 | 0.2564 | 0.02564 | 0.28204 | 2.8204 | 4.5404
[14 empty] | 4.5841 | 87 | 1.74 | 0.25856 | 0.025856 | 0.28441 | 2.8441 | 4.5841
[14 empty] | 4.6277 | 88 | 1.76 | 0.2607 | 0.02607 | 0.28677 | 2.8677 | 4.6277
[14 empty] | 4.671 | 89 | 1.78 | 0.26282 | 0.026282 | 0.2891 | 2.891 | 4.671
[14 empty] | 4.7142 | 90 | 1.8 | 0.26493 | 0.026493 | 0.29142 | 2.9142 | 4.7142
[14 empty] | 4.7573 | 91 | 1.82 | 0.26703 | 0.026703 | 0.29373 | 2.9373 | 4.7573
[14 empty] | 4.8002 | 92 | 1.84 | 0.26911 | 0.026911 | 0.29602 | 2.9602 | 4.8002
[14 empty] | 4.8429 | 93 | 1.86 | 0.27117 | 0.027117 | 0.29829 | 2.9829 | 4.8429
[14 empty] | 4.8855 | 94 | 1.88 | 0.27322 | 0.027322 | 0.30055 | 3.0055 | 4.8855
[14 empty] | 4.9278 | 95 | 1.9 | 0.27526 | 0.027526 | 0.30278 | 3.0278 | 4.9278
[14 empty] | 4.9701 | 96 | 1.92 | 0.27728 | 0.027728 | 0.30501 | 3.0501 | 4.9701
[14 empty] | 5.0122 | 97 | 1.94 | 0.27929 | 0.027929 | 0.30722 | 3.0722 | 5.0122
[14 empty] | 5.0541 | 98 | 1.96 | 0.28128 | 0.028128 | 0.30941 | 3.0941 | 5.0541
[14 empty] | 5.0958 | 99 | 1.98 | 0.28326 | 0.028326 | 0.31158 | 3.1158 | 5.0958
[14 empty] | 5.1374 | 100 | 2 | 0.28522 | 0.028522 | 0.31374 | 3.1374 | 5.1374
[14 empty] | 5.1789 | 101 | 2.02 | 0.28717 | 0.028717 | 0.31589 | 3.1589 | 5.1789
[14 empty] | 5.2201 | 102 | 2.04 | 0.2891 | 0.02891 | 0.31801 | 3.1801 | 5.2201
[14 empty] | 5.2613 | 103 | 2.06 | 0.29102 | 0.029102 | 0.32013 | 3.2013 | 5.2613
[14 empty] | 5.3022 | 104 | 2.08 | 0.29293 | 0.029293 | 0.32222 | 3.2222 | 5.3022
[14 empty] | 5.3431 | 105 | 2.1 | 0.29482 | 0.029482 | 0.32431 | 3.2431 | 5.3431
[14 empty] | 5.3837 | 106 | 2.12 | 0.2967 | 0.02967 | 0.32637 | 3.2637 | 5.3837
[14 empty] | 5.4243 | 107 | 2.14 | 0.29857 | 0.029857 | 0.32843 | 3.2843 | 5.4243
[14 empty] | 5.4646 | 108 | 2.16 | 0.30042 | 0.030042 | 0.33046 | 3.3046 | 5.4646
[14 empty] | 5.5049 | 109 | 2.18 | 0.30226 | 0.030226 | 0.33249 | 3.3249 | 5.5049
[14 empty] | 5.5449 | 110 | 2.2 | 0.30408 | 0.030408 | 0.33449 | 3.3449 | 5.5449
[14 empty] | 5.5848 | 111 | 2.22 | 0.3059 | 0.03059 | 0.33648 | 3.3648 | 5.5848
[14 empty] | 5.6246 | 112 | 2.24 | 0.30769 | 0.030769 | 0.33846 | 3.3846 | 5.6246
[14 empty] | 5.6643 | 113 | 2.26 | 0.30948 | 0.030948 | 0.34043 | 3.4043 | 5.6643
[14 empty] | 5.7037 | 114 | 2.28 | 0.31125 | 0.031125 | 0.34237 | 3.4237 | 5.7037
[14 empty] | 5.7431 | 115 | 2.3 | 0.31301 | 0.031301 | 0.34431 | 3.4431 | 5.7431
[14 empty] | 5.7823 | 116 | 2.32 | 0.31475 | 0.031475 | 0.34623 | 3.4623 | 5.7823
[14 empty] | 5.8214 | 117 | 2.34 | 0.31649 | 0.031649 | 0.34814 | 3.4814 | 5.8214
[14 empty] | 5.8603 | 118 | 2.36 | 0.31821 | 0.031821 | 0.35003 | 3.5003 | 5.8603
[14 empty] | 5.899 | 119 | 2.38 | 0.31991 | 0.031991 | 0.3519 | 3.519 | 5.899
[14 empty] | 5.9377 | 120 | 2.4 | 0.32161 | 0.032161 | 0.35377 | 3.5377 | 5.9377
[14 empty] | 5.9762 | 121 | 2.42 | 0.32329 | 0.032329 | 0.35562 | 3.5562 | 5.9762
[14 empty] | 6.0145 | 122 | 2.44 | 0.32496 | 0.032496 | 0.35745 | 3.5745 | 6.0145
[14 empty] | 6.0528 | 123 | 2.46 | 0.32662 | 0.032662 | 0.35928 | 3.5928 | 6.0528
[14 empty] | 6.0909 | 124 | 2.48 | 0.32826 | 0.032826 | 0.36109 | 3.6109 | 6.0909
[14 empty] | 6.1288 | 125 | 2.5 | 0.32989 | 0.032989 | 0.36288 | 3.6288 | 6.1288
[14 empty] | 6.1666 | 126 | 2.52 | 0.33151 | 0.033151 | 0.36466 | 3.6466 | 6.1666
[14 empty] | 6.2043 | 127 | 2.54 | 0.33312 | 0.033312 | 0.36643 | 3.6643 | 6.2043
[14 empty] | 6.2419 | 128 | 2.56 | 0.33472 | 0.033472 | 0.36819 | 3.6819 | 6.2419
[14 empty] | 6.2793 | 129 | 2.58 | 0.3363 | 0.03363 | 0.36993 | 3.6993 | 6.2793
[14 empty] | 6.3166 | 130 | 2.6 | 0.33787 | 0.033787 | 0.37166 | 3.7166 | 6.3166
[14 empty] | 6.3538 | 131 | 2.62 | 0.33943 | 0.033943 | 0.37338 | 3.7338 | 6.3538
[14 empty] | 6.3908 | 132 | 2.64 | 0.34098 | 0.034098 | 0.37508 | 3.7508 | 6.3908
[14 empty] | 6.4277 | 133 | 2.66 | 0.34252 | 0.034252 | 0.37677 | 3.7677 | 6.4277
[14 empty] | 6.4645 | 134 | 2.68 | 0.34405 | 0.034405 | 0.37845 | 3.7845 | 6.4645
[14 empty] | 6.5012 | 135 | 2.7 | 0.34556 | 0.034556 | 0.38012 | 3.8012 | 6.5012
[14 empty] | 6.5377 | 136 | 2.72 | 0.34706 | 0.034706 | 0.38177 | 3.8177 | 6.5377
[14 empty] | 6.5741 | 137 | 2.74 | 0.34856 | 0.034856 | 0.38341 | 3.8341 | 6.5741
[14 empty] | 6.6104 | 138 | 2.76 | 0.35004 | 0.035004 | 0.38504 | 3.8504 | 6.6104
[14 empty] | 6.6466 | 139 | 2.78 | 0.35151 | 0.035151 | 0.38666 | 3.8666 | 6.6466
[14 empty] | 6.6826 | 140 | 2.8 | 0.35297 | 0.035297 | 0.38826 | 3.8826 | 6.6826
[14 empty] | 6.7185 | 141 | 2.82 | 0.35441 | 0.035441 | 0.38985 | 3.8985 | 6.7185
[14 empty] | 6.7543 | 142 | 2.84 | 0.35585 | 0.035585 | 0.39143 | 3.9143 | 6.7543
[14 empty] | 6.79 | 143 | 2.86 | 0.35728 | 0.035728 | 0.393 | 3.93 | 6.79
[14 empty] | 6.8256 | 144 | 2.88 | 0.35869 | 0.035869 | 0.39456 | 3.9456 | 6.8256
[14 empty] | 6.8611 | 145 | 2.9 | 0.3601 | 0.03601 | 0.39611 | 3.9611 | 6.8611
[14 empty] | 6.8964 | 146 | 2.92 | 0.36149 | 0.036149 | 0.39764 | 3.9764 | 6.8964
[14 empty] | 6.9316 | 147 | 2.94 | 0.36287 | 0.036287 | 0.39916 | 3.9916 | 6.9316
[14 empty] | 6.9667 | 148 | 2.96 | 0.36425 | 0.036425 | 0.40067 | 4.0067 | 6.9667
[14 empty] | 7.0017 | 149 | 2.98 | 0.36561 | 0.036561 | 0.40217 | 4.0217 | 7.0017
[14 empty] | 7.0366 | 150 | 3 | 0.36696 | 0.036696 | 0.40366 | 4.0366 | 7.0366
[14 empty] | 7.0714 | 151 | 3.02 | 0.36831 | 0.036831 | 0.40514 | 4.0514 | 7.0714
[14 empty] | 7.1061 | 152 | 3.04 | 0.36964 | 0.036964 | 0.40661 | 4.0661 | 7.1061
[14 empty] | 7.1406 | 153 | 3.06 | 0.37096 | 0.037096 | 0.40806 | 4.0806 | 7.1406
[14 empty] | 7.1751 | 154 | 3.08 | 0.37228 | 0.037228 | 0.40951 | 4.0951 | 7.1751
[14 empty] | 7.2094 | 155 | 3.1 | 0.37358 | 0.037358 | 0.41094 | 4.1094 | 7.2094
[14 empty] | 7.2436 | 156 | 3.12 | 0.37488 | 0.037488 | 0.41236 | 4.1236 | 7.2436
[14 empty] | 7.2778 | 157 | 3.14 | 0.37616 | 0.037616 | 0.41378 | 4.1378 | 7.2778
[14 empty] | 7.3118 | 158 | 3.16 | 0.37743 | 0.037743 | 0.41518 | 4.1518 | 7.3118
[14 empty] | 7.3457 | 159 | 3.18 | 0.3787 | 0.03787 | 0.41657 | 4.1657 | 7.3457
[14 empty] | 7.3795 | 160 | 3.2 | 0.37996 | 0.037996 | 0.41795 | 4.1795 | 7.3795
[14 empty] | 7.4132 | 161 | 3.22 | 0.3812 | 0.03812 | 0.41932 | 4.1932 | 7.4132
[14 empty] | 7.4468 | 162 | 3.24 | 0.38244 | 0.038244 | 0.42068 | 4.2068 | 7.4468
[14 empty] | 7.4804 | 163 | 3.26 | 0.38367 | 0.038367 | 0.42204 | 4.2204 | 7.4804
[14 empty] | 7.5138 | 164 | 3.28 | 0.38489 | 0.038489 | 0.42338 | 4.2338 | 7.5138
[14 empty] | 7.5471 | 165 | 3.3 | 0.3861 | 0.03861 | 0.42471 | 4.2471 | 7.5471
[14 empty] | 7.5803 | 166 | 3.32 | 0.3873 | 0.03873 | 0.42603 | 4.2603 | 7.5803
[14 empty] | 7.6134 | 167 | 3.34 | 0.38849 | 0.038849 | 0.42734 | 4.2734 | 7.6134
[14 empty] | 7.6464 | 168 | 3.36 | 0.38968 | 0.038968 | 0.42864 | 4.2864 | 7.6464
[14 empty] | 7.6794 | 169 | 3.38 | 0.39085 | 0.039085 | 0.42994 | 4.2994 | 7.6794
[14 empty] | 7.7122 | 170 | 3.4 | 0.39202 | 0.039202 | 0.43122 | 4.3122 | 7.7122
[14 empty] | 7.745 | 171 | 3.42 | 0.39318 | 0.039318 | 0.4325 | 4.325 | 7.745
[14 empty] | 7.7776 | 172 | 3.44 | 0.39433 | 0.039433 | 0.43376 | 4.3376 | 7.7776
[14 empty] | 7.8102 | 173 | 3.46 | 0.39547 | 0.039547 | 0.43502 | 4.3502 | 7.8102
[14 empty] | 7.8427 | 174 | 3.48 | 0.3966 | 0.03966 | 0.43627 | 4.3627 | 7.8427
[14 empty] | 7.875 | 175 | 3.5 | 0.39773 | 0.039773 | 0.4375 | 4.375 | 7.875
[14 empty] | 7.9073 | 176 | 3.52 | 0.39885 | 0.039885 | 0.43873 | 4.3873 | 7.9073
[14 empty] | 7.9395 | 177 | 3.54 | 0.39996 | 0.039996 | 0.43995 | 4.3995 | 7.9395
[14 empty] | 7.9717 | 178 | 3.56 | 0.40106 | 0.040106 | 0.44117 | 4.4117 | 7.9717
[14 empty] | 8.0037 | 179 | 3.58 | 0.40215 | 0.040215 | 0.44237 | 4.4237 | 8.0037
[14 empty] | 8.0357 | 180 | 3.6 | 0.40324 | 0.040324 | 0.44357 | 4.4357 | 8.0357
[14 empty] | 8.0675 | 181 | 3.62 | 0.40432 | 0.040432 | 0.44475 | 4.4475 | 8.0675
[14 empty] | 8.0993 | 182 | 3.64 | 0.40539 | 0.040539 | 0.44593 | 4.4593 | 8.0993
[14 empty] | 8.131 | 183 | 3.66 | 0.40646 | 0.040646 | 0.4471 | 4.471 | 8.131
[14 empty] | 8.1626 | 184 | 3.68 | 0.40751 | 0.040751 | 0.44826 | 4.4826 | 8.1626
[14 empty] | 8.1942 | 185 | 3.7 | 0.40856 | 0.040856 | 0.44942 | 4.4942 | 8.1942
[14 empty] | 8.2256 | 186 | 3.72 | 0.4096 | 0.04096 | 0.45056 | 4.5056 | 8.2256
[14 empty] | 8.257 | 187 | 3.74 | 0.41064 | 0.041064 | 0.4517 | 4.517 | 8.257
[14 empty] | 8.2883 | 188 | 3.76 | 0.41167 | 0.041167 | 0.45283 | 4.5283 | 8.2883
[14 empty] | 8.3196 | 189 | 3.78 | 0.41269 | 0.041269 | 0.45396 | 4.5396 | 8.3196
[14 empty] | 8.3507 | 190 | 3.8 | 0.4137 | 0.04137 | 0.45507 | 4.5507 | 8.3507
[14 empty] | 8.3818 | 191 | 3.82 | 0.41471 | 0.041471 | 0.45618 | 4.5618 | 8.3818
[14 empty] | 8.4128 | 192 | 3.84 | 0.41571 | 0.041571 | 0.45728 | 4.5728 | 8.4128
[14 empty] | 8.4437 | 193 | 3.86 | 0.4167 | 0.04167 | 0.45837 | 4.5837 | 8.4437
[14 empty] | 8.4746 | 194 | 3.88 | 0.41769 | 0.041769 | 0.45946 | 4.5946 | 8.4746
[14 empty] | 8.5054 | 195 | 3.9 | 0.41867 | 0.041867 | 0.46054 | 4.6054 | 8.5054
[14 empty] | 8.5361 | 196 | 3.92 | 0.41965 | 0.041965 | 0.46161 | 4.6161 | 8.5361
[14 empty] | 8.5668 | 197 | 3.94 | 0.42062 | 0.042062 | 0.46268 | 4.6268 | 8.5668
[14 empty] | 8.5974 | 198 | 3.96 | 0.42158 | 0.042158 | 0.46374 | 4.6374 | 8.5974
[14 empty] | 8.6279 | 199 | 3.98 | 0.42253 | 0.042253 | 0.46479 | 4.6479 | 8.6279
[14 empty] | 8.6583 | 200 | 4 | 0.42349 | 0.042349 | 0.46583 | 4.6583 | 8.6583
[14 empty] | 8.6887 | 201 | 4.02 | 0.42443 | 0.042443 | 0.46687 | 4.6687 | 8.6887
[14 empty] | 8.719 | 202 | 4.04 | 0.42537 | 0.042537 | 0.4679 | 4.679 | 8.719
[14 empty] | 8.7493 | 203 | 4.06 | 0.4263 | 0.04263 | 0.46893 | 4.6893 | 8.7493
[14 empty] | 8.7795 | 204 | 4.08 | 0.42723 | 0.042723 | 0.46995 | 4.6995 | 8.7795
[14 empty] | 8.8096 | 205 | 4.1 | 0.42815 | 0.042815 | 0.47096 | 4.7096 | 8.8096
[14 empty] | 8.8397 | 206 | 4.12 | 0.42906 | 0.042906 | 0.47197 | 4.7197 | 8.8397
[14 empty] | 8.8697 | 207 | 4.14 | 0.42997 | 0.042997 | 0.47297 | 4.7297 | 8.8697
[14 empty] | 8.8997 | 208 | 4.16 | 0.43088 | 0.043088 | 0.47397 | 4.7397 | 8.8997
[14 empty] | 8.9296 | 209 | 4.18 | 0.43178 | 0.043178 | 0.47496 | 4.7496 | 8.9296
[14 empty] | 8.9594 | 210 | 4.2 | 0.43267 | 0.043267 | 0.47594 | 4.7594 | 8.9594
[14 empty] | 8.9892 | 211 | 4.22 | 0.43356 | 0.043356 | 0.47692 | 4.7692 | 8.9892
[14 empty] | 9.0189 | 212 | 4.24 | 0.43445 | 0.043445 | 0.47789 | 4.7789 | 9.0189
[14 empty] | 9.0486 | 213 | 4.26 | 0.43533 | 0.043533 | 0.47886 | 4.7886 | 9.0486
[14 empty] | 9.0782 | 214 | 4.28 | 0.4362 | 0.04362 | 0.47982 | 4.7982 | 9.0782
[14 empty] | 9.1078 | 215 | 4.3 | 0.43707 | 0.043707 | 0.48078 | 4.8078 | 9.1078
[14 empty] | 9.1373 | 216 | 4.32 | 0.43794 | 0.043794 | 0.48173 | 4.8173 | 9.1373
[14 empty] | 9.1668 | 217 | 4.34 | 0.4388 | 0.04388 | 0.48268 | 4.8268 | 9.1668
[14 empty] | 9.1962 | 218 | 4.36 | 0.43965 | 0.043965 | 0.48362 | 4.8362 | 9.1962
[14 empty] | 9.2255 | 219 | 4.38 | 0.4405 | 0.04405 | 0.48455 | 4.8455 | 9.2255
[14 empty] | 9.2549 | 220 | 4.4 | 0.44135 | 0.044135 | 0.48549 | 4.8549 | 9.2549
[14 empty] | 9.2841 | 221 | 4.42 | 0.44219 | 0.044219 | 0.48641 | 4.8641 | 9.2841
[14 empty] | 9.3134 | 222 | 4.44 | 0.44303 | 0.044303 | 0.48734 | 4.8734 | 9.3134
[14 empty] | 9.3425 | 223 | 4.46 | 0.44387 | 0.044387 | 0.48825 | 4.8825 | 9.3425
[14 empty] | 9.3717 | 224 | 4.48 | 0.4447 | 0.04447 | 0.48917 | 4.8917 | 9.3717
[14 empty] | 9.4008 | 225 | 4.5 | 0.44552 | 0.044552 | 0.49008 | 4.9008 | 9.4008
[14 empty] | 9.4298 | 226 | 4.52 | 0.44635 | 0.044635 | 0.49098 | 4.9098 | 9.4298
[14 empty] | 9.4588 | 227 | 4.54 | 0.44716 | 0.044716 | 0.49188 | 4.9188 | 9.4588
[14 empty] | 9.4878 | 228 | 4.56 | 0.44798 | 0.044798 | 0.49278 | 4.9278 | 9.4878
[14 empty] | 9.5167 | 229 | 4.58 | 0.44879 | 0.044879 | 0.49367 | 4.9367 | 9.5167
[14 empty] | 9.5456 | 230 | 4.6 | 0.4496 | 0.04496 | 0.49456 | 4.9456 | 9.5456
[14 empty] | 9.5744 | 231 | 4.62 | 0.4504 | 0.04504 | 0.49544 | 4.9544 | 9.5744
[14 empty] | 9.6032 | 232 | 4.64 | 0.4512 | 0.04512 | 0.49632 | 4.9632 | 9.6032
[14 empty] | 9.632 | 233 | 4.66 | 0.452 | 0.0452 | 0.4972 | 4.972 | 9.632
[14 empty] | 9.6608 | 234 | 4.68 | 0.4528 | 0.04528 | 0.49808 | 4.9808 | 9.6608
[14 empty] | 9.6895 | 235 | 4.7 | 0.45359 | 0.045359 | 0.49895 | 4.9895 | 9.6895
[14 empty] | 9.7181 | 236 | 4.72 | 0.45438 | 0.045438 | 0.49981 | 4.9981 | 9.7181
[14 empty] | 9.7468 | 237 | 4.74 | 0.45516 | 0.045516 | 0.50068 | 5.0068 | 9.7468
[14 empty] | 9.7754 | 238 | 4.76 | 0.45594 | 0.045594 | 0.50154 | 5.0154 | 9.7754
[14 empty] | 9.804 | 239 | 4.78 | 0.45672 | 0.045672 | 0.5024 | 5.024 | 9.804
[14 empty] | 9.8325 | 240 | 4.8 | 0.4575 | 0.04575 | 0.50325 | 5.0325 | 9.8325
[14 empty] | 9.861 | 241 | 4.82 | 0.45828 | 0.045828 | 0.5041 | 5.041 | 9.861
[14 empty] | 9.8895 | 242 | 4.84 | 0.45905 | 0.045905 | 0.50495 | 5.0495 | 9.8895
[14 empty] | 9.918 | 243 | 4.86 | 0.45982 | 0.045982 | 0.5058 | 5.058 | 9.918
[14 empty] | 9.9464 | 244 | 4.88 | 0.46058 | 0.046058 | 0.50664 | 5.0664 | 9.9464
[14 empty] | 9.9748 | 245 | 4.9 | 0.46135 | 0.046135 | 0.50748 | 5.0748 | 9.9748
[14 empty] | 10.0032 | 246 | 4.92 | 0.46211 | 0.046211 | 0.50832 | 5.0832 | 10.0032
[14 empty] | 10.0316 | 247 | 4.94 | 0.46287 | 0.046287 | 0.50916 | 5.0916 | 10.0316
[14 empty] | 10.0599 | 248 | 4.96 | 0.46363 | 0.046363 | 0.50999 | 5.0999 | 10.0599
[14 empty] | 10.0882 | 249 | 4.98 | 0.46439 | 0.046439 | 0.51082 | 5.1082 | 10.0882
[14 empty] | 10.1165 | 250 | 5 | 0.46514 | 0.046514 | 0.51165 | 5.1165 | 10.1165
[14 empty] | 10.1448 | 251 | 5.02 | 0.46589 | 0.046589 | 0.51248 | 5.1248 | 10.1448
[14 empty] | 10.1731 | 252 | 5.04 | 0.46664 | 0.046664 | 0.51331 | 5.1331 | 10.1731
[14 empty] | 10.2013 | 253 | 5.06 | 0.46739 | 0.046739 | 0.51413 | 5.1413 | 10.2013
[14 empty] | 10.2295 | 254 | 5.08 | 0.46814 | 0.046814 | 0.51495 | 5.1495 | 10.2295
[14 empty] | 10.2578 | 255 | 5.1 | 0.46889 | 0.046889 | 0.51578 | 5.1578 | 10.2578
[14 empty] | 10.2859 | 256 | 5.12 | 0.46963 | 0.046963 | 0.51659 | 5.1659 | 10.2859
[14 empty] | 10.3141 | 257 | 5.14 | 0.47037 | 0.047037 | 0.51741 | 5.1741 | 10.3141
[14 empty] | 10.3423 | 258 | 5.16 | 0.47112 | 0.047112 | 0.51823 | 5.1823 | 10.3423
[14 empty] | 10.3704 | 259 | 5.18 | 0.47186 | 0.047186 | 0.51904 | 5.1904 | 10.3704
[14 empty] | 10.3986 | 260 | 5.2 | 0.4726 | 0.04726 | 0.51986 | 5.1986 | 10.3986
[14 empty] | 10.4267 | 261 | 5.22 | 0.47334 | 0.047334 | 0.52067 | 5.2067 | 10.4267
[14 empty] | 10.4548 | 262 | 5.24 | 0.47408 | 0.047408 | 0.52148 | 5.2148 | 10.4548
[14 empty] | 10.4829 | 263 | 5.26 | 0.47481 | 0.047481 | 0.52229 | 5.2229 | 10.4829
[14 empty] | 10.511 | 264 | 5.28 | 0.47555 | 0.047555 | 0.5231 | 5.231 | 10.511
[14 empty] | 10.5391 | 265 | 5.3 | 0.47629 | 0.047629 | 0.52391 | 5.2391 | 10.5391
[14 empty] | 10.5672 | 266 | 5.32 | 0.47702 | 0.047702 | 0.52472 | 5.2472 | 10.5672
[14 empty] | 10.5953 | 267 | 5.34 | 0.47776 | 0.047776 | 0.52553 | 5.2553 | 10.5953
[14 empty] | 10.6234 | 268 | 5.36 | 0.47849 | 0.047849 | 0.52634 | 5.2634 | 10.6234
[14 empty] | 10.6515 | 269 | 5.38 | 0.47923 | 0.047923 | 0.52715 | 5.2715 | 10.6515
[14 empty] | 10.6796 | 270 | 5.4 | 0.47996 | 0.047996 | 0.52796 | 5.2796 | 10.6796
[14 empty] | 10.7076 | 271 | 5.42 | 0.48069 | 0.048069 | 0.52876 | 5.2876 | 10.7076
[14 empty] | 10.7357 | 272 | 5.44 | 0.48143 | 0.048143 | 0.52957 | 5.2957 | 10.7357
[14 empty] | 10.7638 | 273 | 5.46 | 0.48216 | 0.048216 | 0.53038 | 5.3038 | 10.7638
[14 empty] | 10.7919 | 274 | 5.48 | 0.4829 | 0.04829 | 0.53119 | 5.3119 | 10.7919
[14 empty] | 10.8199 | 275 | 5.5 | 0.48363 | 0.048363 | 0.53199 | 5.3199 | 10.8199
[14 empty] | 10.848 | 276 | 5.52 | 0.48436 | 0.048436 | 0.5328 | 5.328 | 10.848
[14 empty] | 10.8761 | 277 | 5.54 | 0.4851 | 0.04851 | 0.53361 | 5.3361 | 10.8761
[14 empty] | 10.9042 | 278 | 5.56 | 0.48583 | 0.048583 | 0.53442 | 5.3442 | 10.9042
[14 empty] | 10.9323 | 279 | 5.58 | 0.48657 | 0.048657 | 0.53523 | 5.3523 | 10.9323
[14 empty] | 10.9604 | 280 | 5.6 | 0.48731 | 0.048731 | 0.53604 | 5.3604 | 10.9604
[14 empty] | 10.9885 | 281 | 5.62 | 0.48804 | 0.048804 | 0.53685 | 5.3685 | 10.9885
[14 empty] | 11.0166 | 282 | 5.64 | 0.48878 | 0.048878 | 0.53766 | 5.3766 | 11.0166
[14 empty] | 11.0447 | 283 | 5.66 | 0.48952 | 0.048952 | 0.53847 | 5.3847 | 11.0447
[14 empty] | 11.0729 | 284 | 5.68 | 0.49026 | 0.049026 | 0.53929 | 5.3929 | 11.0729
[14 empty] | 11.101 | 285 | 5.7 | 0.491 | 0.0491 | 0.5401 | 5.401 | 11.101
[14 empty] | 11.1292 | 286 | 5.72 | 0.49174 | 0.049174 | 0.54092 | 5.4092 | 11.1292
[14 empty] | 11.1573 | 287 | 5.74 | 0.49249 | 0.049249 | 0.54173 | 5.4173 | 11.1573
[14 empty] | 11.1855 | 288 | 5.76 | 0.49323 | 0.049323 | 0.54255 | 5.4255 | 11.1855
[14 empty] | 11.2137 | 289 | 5.78 | 0.49397 | 0.049397 | 0.54337 | 5.4337 | 11.2137
[14 empty] | 11.2419 | 290 | 5.8 | 0.49472 | 0.049472 | 0.54419 | 5.4419 | 11.2419
[14 empty] | 11.2702 | 291 | 5.82 | 0.49547 | 0.049547 | 0.54502 | 5.4502 | 11.2702
[14 empty] | 11.2984 | 292 | 5.84 | 0.49622 | 0.049622 | 0.54584 | 5.4584 | 11.2984
[14 empty] | 11.3267 | 293 | 5.86 | 0.49697 | 0.049697 | 0.54667 | 5.4667 | 11.3267
[14 empty] | 11.355 | 294 | 5.88 | 0.49773 | 0.049773 | 0.5475 | 5.475 | 11.355
[14 empty] | 11.3833 | 295 | 5.9 | 0.49848 | 0.049848 | 0.54833 | 5.4833 | 11.3833
[14 empty] | 11.4116 | 296 | 5.92 | 0.49924 | 0.049924 | 0.54916 | 5.4916 | 11.4116
[14 empty] | 11.44 | 297 | 5.94 | 0.5 | 0.05 | 0.55 | 5.5 | 11.44
[14 empty] | 11.4683 | 298 | 5.96 | 0.50076 | 0.050076 | 0.55083 | 5.5083 | 11.4683
[14 empty] | 11.4967 | 299 | 5.98 | 0.50152 | 0.050152 | 0.55167 | 5.5167 | 11.4967
[14 empty] | 11.5252 | 300 | 6 | 0.50229 | 0.050229 | 0.55252 | 5.5252 | 11.5252
[14 empty] | 11.5536 | 301 | 6.02 | 0.50306 | 0.050306 | 0.55336 | 5.5336 | 11.5536
[14 empty] | 11.5821 | 302 | 6.04 | 0.50383 | 0.050383 | 0.55421 | 5.5421 | 11.5821
[14 empty] | 11.6106 | 303 | 6.06 | 0.5046 | 0.05046 | 0.55506 | 5.5506 | 11.6106
[14 empty] | 11.6391 | 304 | 6.08 | 0.50538 | 0.050538 | 0.55591 | 5.5591 | 11.6391
[14 empty] | 11.6677 | 305 | 6.1 | 0.50615 | 0.050615 | 0.55677 | 5.5677 | 11.6677
[14 empty] | 11.6963 | 306 | 6.12 | 0.50694 | 0.050694 | 0.55763 | 5.5763 | 11.6963
[14 empty] | 11.7249 | 307 | 6.14 | 0.50772 | 0.050772 | 0.55849 | 5.5849 | 11.7249
[14 empty] | 11.7536 | 308 | 6.16 | 0.50851 | 0.050851 | 0.55936 | 5.5936 | 11.7536
[14 empty] | 11.7823 | 309 | 6.18 | 0.5093 | 0.05093 | 0.56023 | 5.6023 | 11.7823
[14 empty] | 11.811 | 310 | 6.2 | 0.51009 | 0.051009 | 0.5611 | 5.611 | 11.811
[14 empty] | 11.8397 | 311 | 6.22 | 0.51089 | 0.051089 | 0.56197 | 5.6197 | 11.8397
[14 empty] | 11.8685 | 312 | 6.24 | 0.51168 | 0.051168 | 0.56285 | 5.6285 | 11.8685
[14 empty] | 11.8974 | 313 | 6.26 | 0.51249 | 0.051249 | 0.56374 | 5.6374 | 11.8974
[14 empty] | 11.9262 | 314 | 6.28 | 0.51329 | 0.051329 | 0.56462 | 5.6462 | 11.9262
[14 empty] | 11.9551 | 315 | 6.3 | 0.5141 | 0.05141 | 0.56551 | 5.6551 | 11.9551
[14 empty] | 11.9841 | 316 | 6.32 | 0.51492 | 0.051492 | 0.56641 | 5.6641 | 11.9841
[14 empty] | 12.0131 | 317 | 6.34 | 0.51573 | 0.051573 | 0.56731 | 5.6731 | 12.0131
[14 empty] | 12.0421 | 318 | 6.36 | 0.51655 | 0.051655 | 0.56821 | 5.6821 | 12.0421
[14 empty] | 12.0712 | 319 | 6.38 | 0.51738 | 0.051738 | 0.56912 | 5.6912 | 12.0712
[14 empty] | 12.1003 | 320 | 6.4 | 0.51821 | 0.051821 | 0.57003 | 5.7003 | 12.1003
[14 empty] | 12.1294 | 321 | 6.42 | 0.51904 | 0.051904 | 0.57094 | 5.7094 | 12.1294
[14 empty] | 12.1586 | 322 | 6.44 | 0.51988 | 0.051988 | 0.57186 | 5.7186 | 12.1586
[14 empty] | 12.1879 | 323 | 6.46 | 0.52072 | 0.052072 | 0.57279 | 5.7279 | 12.1879
[14 empty] | 12.2172 | 324 | 6.48 | 0.52156 | 0.052156 | 0.57372 | 5.7372 | 12.2172
[14 empty] | 12.2465 | 325 | 6.5 | 0.52241 | 0.052241 | 0.57465 | 5.7465 | 12.2465
[14 empty] | 12.2759 | 326 | 6.52 | 0.52326 | 0.052326 | 0.57559 | 5.7559 | 12.2759
[14 empty] | 12.3053 | 327 | 6.54 | 0.52412 | 0.052412 | 0.57653 | 5.7653 | 12.3053
[14 empty] | 12.3348 | 328 | 6.56 | 0.52498 | 0.052498 | 0.57748 | 5.7748 | 12.3348
[14 empty] | 12.3644 | 329 | 6.58 | 0.52585 | 0.052585 | 0.57844 | 5.7844 | 12.3644
[14 empty] | 12.394 | 330 | 6.6 | 0.52672 | 0.052672 | 0.5794 | 5.794 | 12.394
[14 empty] | 12.4236 | 331 | 6.62 | 0.5276 | 0.05276 | 0.58036 | 5.8036 | 12.4236
[14 empty] | 12.4533 | 332 | 6.64 | 0.52848 | 0.052848 | 0.58133 | 5.8133 | 12.4533
[14 empty] | 12.4831 | 333 | 6.66 | 0.52937 | 0.052937 | 0.58231 | 5.8231 | 12.4831
[14 empty] | 12.5129 | 334 | 6.68 | 0.53026 | 0.053026 | 0.58329 | 5.8329 | 12.5129
[14 empty] | 12.5427 | 335 | 6.7 | 0.53116 | 0.053116 | 0.58427 | 5.8427 | 12.5427
[14 empty] | 12.5727 | 336 | 6.72 | 0.53206 | 0.053206 | 0.58527 | 5.8527 | 12.5727
[14 empty] | 12.6027 | 337 | 6.74 | 0.53297 | 0.053297 | 0.58627 | 5.8627 | 12.6027
[14 empty] | 12.6327 | 338 | 6.76 | 0.53388 | 0.053388 | 0.58727 | 5.8727 | 12.6327
[14 empty] | 12.6628 | 339 | 6.78 | 0.5348 | 0.05348 | 0.58828 | 5.8828 | 12.6628
[14 empty] | 12.693 | 340 | 6.8 | 0.53572 | 0.053572 | 0.5893 | 5.893 | 12.693
[14 empty] | 12.7232 | 341 | 6.82 | 0.53665 | 0.053665 | 0.59032 | 5.9032 | 12.7232
[14 empty] | 12.7535 | 342 | 6.84 | 0.53759 | 0.053759 | 0.59135 | 5.9135 | 12.7535
[14 empty] | 12.7838 | 343 | 6.86 | 0.53853 | 0.053853 | 0.59238 | 5.9238 | 12.7838
[14 empty] | 12.8143 | 344 | 6.88 | 0.53948 | 0.053948 | 0.59343 | 5.9343 | 12.8143
[14 empty] | 12.8447 | 345 | 6.9 | 0.54043 | 0.054043 | 0.59447 | 5.9447 | 12.8447
[14 empty] | 12.8753 | 346 | 6.92 | 0.54139 | 0.054139 | 0.59553 | 5.9553 | 12.8753
[14 empty] | 12.9059 | 347 | 6.94 | 0.54236 | 0.054236 | 0.59659 | 5.9659 | 12.9059
[14 empty] | 12.9366 | 348 | 6.96 | 0.54333 | 0.054333 | 0.59766 | 5.9766 | 12.9366
[14 empty] | 12.9674 | 349 | 6.98 | 0.54431 | 0.054431 | 0.59874 | 5.9874 | 12.9674
[14 empty] | 12.9982 | 350 | 7 | 0.54529 | 0.054529 | 0.59982 | 5.9982 | 12.9982
[14 empty] | 13.0291 | 351 | 7.02 | 0.54628 | 0.054628 | 0.60091 | 6.0091 | 13.0291
[14 empty] | 13.0601 | 352 | 7.04 | 0.54728 | 0.054728 | 0.60201 | 6.0201 | 13.0601
[14 empty] | 13.0911 | 353 | 7.06 | 0.54828 | 0.054828 | 0.60311 | 6.0311 | 13.0911
[14 empty] | 13.1222 | 354 | 7.08 | 0.54929 | 0.054929 | 0.60422 | 6.0422 | 13.1222
[14 empty] | 13.1534 | 355 | 7.1 | 0.55031 | 0.055031 | 0.60534 | 6.0534 | 13.1534
[14 empty] | 13.1847 | 356 | 7.12 | 0.55134 | 0.055134 | 0.60647 | 6.0647 | 13.1847
[14 empty] | 13.216 | 357 | 7.14 | 0.55237 | 0.055237 | 0.6076 | 6.076 | 13.216
[14 empty] | 13.2475 | 358 | 7.16 | 0.55341 | 0.055341 | 0.60875 | 6.0875 | 13.2475
[14 empty] | 13.279 | 359 | 7.18 | 0.55445 | 0.055445 | 0.6099 | 6.099 | 13.279
[14 empty] | 13.3106 | 360 | 7.2 | 0.55551 | 0.055551 | 0.61106 | 6.1106 | 13.3106
[14 empty] | 13.3422 | 361 | 7.22 | 0.55657 | 0.055657 | 0.61222 | 6.1222 | 13.3422
[14 empty] | 13.374 | 362 | 7.24 | 0.55763 | 0.055763 | 0.6134 | 6.134 | 13.374
[14 empty] | 13.4058 | 363 | 7.26 | 0.55871 | 0.055871 | 0.61458 | 6.1458 | 13.4058
[14 empty] | 13.4377 | 364 | 7.28 | 0.55979 | 0.055979 | 0.61577 | 6.1577 | 13.4377
[14 empty] | 13.4697 | 365 | 7.3 | 0.56088 | 0.056088 | 0.61697 | 6.1697 | 13.4697
[14 empty] | 13.5018 | 366 | 7.32 | 0.56198 | 0.056198 | 0.61818 | 6.1818 | 13.5018
[14 empty] | 13.5339 | 367 | 7.34 | 0.56309 | 0.056309 | 0.61939 | 6.1939 | 13.5339
[14 empty] | 13.5662 | 368 | 7.36 | 0.5642 | 0.05642 | 0.62062 | 6.2062 | 13.5662
[14 empty] | 13.5985 | 369 | 7.38 | 0.56532 | 0.056532 | 0.62185 | 6.2185 | 13.5985
[14 empty] | 13.631 | 370 | 7.4 | 0.56645 | 0.056645 | 0.6231 | 6.231 | 13.631
[14 empty] | 13.6635 | 371 | 7.42 | 0.56759 | 0.056759 | 0.62435 | 6.2435 | 13.6635
[14 empty] | 13.6961 | 372 | 7.44 | 0.56874 | 0.056874 | 0.62561 | 6.2561 | 13.6961
[14 empty] | 13.7288 | 373 | 7.46 | 0.56989 | 0.056989 | 0.62688 | 6.2688 | 13.7288
[14 empty] | 13.7616 | 374 | 7.48 | 0.57105 | 0.057105 | 0.62816 | 6.2816 | 13.7616
[14 empty] | 13.7945 | 375 | 7.5 | 0.57222 | 0.057222 | 0.62945 | 6.2945 | 13.7945
[14 empty] | 13.8274 | 376 | 7.52 | 0.5734 | 0.05734 | 0.63074 | 6.3074 | 13.8274
[14 empty] | 13.8605 | 377 | 7.54 | 0.57459 | 0.057459 | 0.63205 | 6.3205 | 13.8605
[14 empty] | 13.8937 | 378 | 7.56 | 0.57579 | 0.057579 | 0.63337 | 6.3337 | 13.8937
[14 empty] | 13.927 | 379 | 7.58 | 0.577 | 0.0577 | 0.6347 | 6.347 | 13.927
[14 empty] | 13.9603 | 380 | 7.6 | 0.57821 | 0.057821 | 0.63603 | 6.3603 | 13.9603
[14 empty] | 13.9938 | 381 | 7.62 | 0.57944 | 0.057944 | 0.63738 | 6.3738 | 13.9938
[14 empty] | 14.0274 | 382 | 7.64 | 0.58067 | 0.058067 | 0.63874 | 6.3874 | 14.0274
[14 empty] | 14.061 | 383 | 7.66 | 0.58191 | 0.058191 | 0.6401 | 6.401 | 14.061
[14 empty] | 14.0948 | 384 | 7.68 | 0.58316 | 0.058316 | 0.64148 | 6.4148 | 14.0948
[14 empty] | 14.1286 | 385 | 7.7 | 0.58442 | 0.058442 | 0.64286 | 6.4286 | 14.1286
[14 empty] | 14.1626 | 386 | 7.72 | 0.58569 | 0.058569 | 0.64426 | 6.4426 | 14.1626
[14 empty] | 14.1967 | 387 | 7.74 | 0.58697 | 0.058697 | 0.64567 | 6.4567 | 14.1967
[14 empty] | 14.2309 | 388 | 7.76 | 0.58826 | 0.058826 | 0.64709 | 6.4709 | 14.2309
[14 empty] | 14.2652 | 389 | 7.78 | 0.58956 | 0.058956 | 0.64852 | 6.4852 | 14.2652
[14 empty] | 14.2996 | 390 | 7.8 | 0.59087 | 0.059087 | 0.64996 | 6.4996 | 14.2996
[14 empty] | 14.3341 | 391 | 7.82 | 0.59219 | 0.059219 | 0.65141 | 6.5141 | 14.3341
[14 empty] | 14.3687 | 392 | 7.84 | 0.59351 | 0.059351 | 0.65287 | 6.5287 | 14.3687
[14 empty] | 14.4034 | 393 | 7.86 | 0.59485 | 0.059485 | 0.65434 | 6.5434 | 14.4034
[14 empty] | 14.4382 | 394 | 7.88 | 0.5962 | 0.05962 | 0.65582 | 6.5582 | 14.4382
[14 empty] | 14.4732 | 395 | 7.9 | 0.59756 | 0.059756 | 0.65732 | 6.5732 | 14.4732
[14 empty] | 14.5082 | 396 | 7.92 | 0.59893 | 0.059893 | 0.65882 | 6.5882 | 14.5082
[14 empty] | 14.5434 | 397 | 7.94 | 0.60031 | 0.060031 | 0.66034 | 6.6034 | 14.5434
[14 empty] | 14.5787 | 398 | 7.96 | 0.6017 | 0.06017 | 0.66187 | 6.6187 | 14.5787
[14 empty] | 14.6141 | 399 | 7.98 | 0.6031 | 0.06031 | 0.66341 | 6.6341 | 14.6141
[14 empty] | 14.6496 | 400 | 8 | 0.60451 | 0.060451 | 0.66496 | 6.6496 | 14.6496
[14 empty] | 14.6852 | 401 | 8.02 | 0.60593 | 0.060593 | 0.66652 | 6.6652 | 14.6852
[14 empty] | 14.7209 | 402 | 8.04 | 0.60736 | 0.060736 | 0.66809 | 6.6809 | 14.7209
[14 empty] | 14.7568 | 403 | 8.06 | 0.6088 | 0.06088 | 0.66968 | 6.6968 | 14.7568
[14 empty] | 14.7928 | 404 | 8.08 | 0.61025 | 0.061025 | 0.67128 | 6.7128 | 14.7928
[14 empty] | 14.8289 | 405 | 8.1 | 0.61172 | 0.061172 | 0.67289 | 6.7289 | 14.8289
[14 empty] | 14.8651 | 406 | 8.12 | 0.61319 | 0.061319 | 0.67451 | 6.7451 | 14.8651
[14 empty] | 14.9015 | 407 | 8.14 | 0.61468 | 0.061468 | 0.67615 | 6.7615 | 14.9015
[14 empty] | 14.9379 | 408 | 8.16 | 0.61618 | 0.061618 | 0.67779 | 6.7779 | 14.9379
[14 empty] | 14.9745 | 409 | 8.18 | 0.61769 | 0.061769 | 0.67945 | 6.7945 | 14.9745
[14 empty] | 15.0113 | 410 | 8.2 | 0.61921 | 0.061921 | 0.68113 | 6.8113 | 15.0113
[14 empty] | 15.0481 | 411 | 8.22 | 0.62074 | 0.062074 | 0.68281 | 6.8281 | 15.0481
[14 empty] | 15.0851 | 412 | 8.24 | 0.62228 | 0.062228 | 0.68451 | 6.8451 | 15.0851
[14 empty] | 15.1222 | 413 | 8.26 | 0.62384 | 0.062384 | 0.68622 | 6.8622 | 15.1222
[14 empty] | 15.1594 | 414 | 8.28 | 0.6254 | 0.06254 | 0.68794 | 6.8794 | 15.1594
[14 empty] | 15.1968 | 415 | 8.3 | 0.62698 | 0.062698 | 0.68968 | 6.8968 | 15.1968
[14 empty] | 15.2343 | 416 | 8.32 | 0.62857 | 0.062857 | 0.69143 | 6.9143 | 15.2343
[14 empty] | 15.2719 | 417 | 8.34 | 0.63017 | 0.063017 | 0.69319 | 6.9319 | 15.2719
[14 empty] | 15.3097 | 418 | 8.36 | 0.63179 | 0.063179 | 0.69497 | 6.9497 | 15.3097
[14 empty] | 15.3476 | 419 | 8.38 | 0.63341 | 0.063341 | 0.69676 | 6.9676 | 15.3476
[14 empty] | 15.3856 | 420 | 8.4 | 0.63505 | 0.063505 | 0.69856 | 6.9856 | 15.3856
[14 empty] | 15.4237 | 421 | 8.42 | 0.6367 | 0.06367 | 0.70037 | 7.0037 | 15.4237
[14 empty] | 15.462 | 422 | 8.44 | 0.63837 | 0.063837 | 0.7022 | 7.022 | 15.462
[14 empty] | 15.5005 | 423 | 8.46 | 0.64004 | 0.064004 | 0.70405 | 7.0405 | 15.5005
[14 empty] | 15.539 | 424 | 8.48 | 0.64173 | 0.064173 | 0.7059 | 7.059 | 15.539
[14 empty] | 15.5777 | 425 | 8.5 | 0.64343 | 0.064343 | 0.70777 | 7.0777 | 15.5777
[14 empty] | 15.6166 | 426 | 8.52 | 0.64514 | 0.064514 | 0.70966 | 7.0966 | 15.6166
[14 empty] | 15.6556 | 427 | 8.54 | 0.64687 | 0.064687 | 0.71156 | 7.1156 | 15.6556
[14 empty] | 15.6947 | 428 | 8.56 | 0.64861 | 0.064861 | 0.71347 | 7.1347 | 15.6947
[14 empty] | 15.734 | 429 | 8.58 | 0.65036 | 0.065036 | 0.7154 | 7.154 | 15.734
[14 empty] | 15.7734 | 430 | 8.6 | 0.65213 | 0.065213 | 0.71734 | 7.1734 | 15.7734
[14 empty] | 15.813 | 431 | 8.62 | 0.65391 | 0.065391 | 0.7193 | 7.193 | 15.813
[14 empty] | 15.8527 | 432 | 8.64 | 0.6557 | 0.06557 | 0.72127 | 7.2127 | 15.8527
[14 empty] | 15.8925 | 433 | 8.66 | 0.6575 | 0.06575 | 0.72325 | 7.2325 | 15.8925
[14 empty] | 15.9325 | 434 | 8.68 | 0.65932 | 0.065932 | 0.72525 | 7.2525 | 15.9325
[14 empty] | 15.9727 | 435 | 8.7 | 0.66115 | 0.066115 | 0.72727 | 7.2727 | 15.9727
[14 empty] | 16.013 | 436 | 8.72 | 0.663 | 0.0663 | 0.7293 | 7.293 | 16.013
[14 empty] | 16.0534 | 437 | 8.74 | 0.66485 | 0.066485 | 0.73134 | 7.3134 | 16.0534
[14 empty] | 16.094 | 438 | 8.76 | 0.66673 | 0.066673 | 0.7334 | 7.334 | 16.094
[14 empty] | 16.1347 | 439 | 8.78 | 0.66861 | 0.066861 | 0.73547 | 7.3547 | 16.1347
[14 empty] | 16.1756 | 440 | 8.8 | 0.67051 | 0.067051 | 0.73756 | 7.3756 | 16.1756
[14 empty] | 16.2167 | 441 | 8.82 | 0.67243 | 0.067243 | 0.73967 | 7.3967 | 16.2167
[14 empty] | 16.2579 | 442 | 8.84 | 0.67436 | 0.067436 | 0.74179 | 7.4179 | 16.2579
[14 empty] | 16.2993 | 443 | 8.86 | 0.6763 | 0.06763 | 0.74393 | 7.4393 | 16.2993
[14 empty] | 16.3408 | 444 | 8.88 | 0.67825 | 0.067825 | 0.74608 | 7.4608 | 16.3408
[14 empty] | 16.3825 | 445 | 8.9 | 0.68022 | 0.068022 | 0.74825 | 7.4825 | 16.3825
[14 empty] | 16.4243 | 446 | 8.92 | 0.68221 | 0.068221 | 0.75043 | 7.5043 | 16.4243
[14 empty] | 16.4663 | 447 | 8.94 | 0.68421 | 0.068421 | 0.75263 | 7.5263 | 16.4663
[14 empty] | 16.5084 | 448 | 8.96 | 0.68622 | 0.068622 | 0.75484 | 7.5484 | 16.5084
[14 empty] | 16.5508 | 449 | 8.98 | 0.68825 | 0.068825 | 0.75708 | 7.5708 | 16.5508
[14 empty] | 16.5932 | 450 | 9 | 0.69029 | 0.069029 | 0.75932 | 7.5932 | 16.5932
[14 empty] | 16.6359 | 451 | 9.02 | 0.69235 | 0.069235 | 0.76159 | 7.6159 | 16.6359
[14 empty] | 16.6787 | 452 | 9.04 | 0.69442 | 0.069442 | 0.76387 | 7.6387 | 16.6787
[14 empty] | 16.7216 | 453 | 9.06 | 0.69651 | 0.069651 | 0.76616 | 7.6616 | 16.7216
[14 empty] | 16.7648 | 454 | 9.08 | 0.69862 | 0.069862 | 0.76848 | 7.6848 | 16.7648
[14 empty] | 16.8081 | 455 | 9.1 | 0.70073 | 0.070073 | 0.77081 | 7.7081 | 16.8081
[14 empty] | 16.8515 | 456 | 9.12 | 0.70287 | 0.070287 | 0.77315 | 7.7315 | 16.8515
[14 empty] | 16.8952 | 457 | 9.14 | 0.70501 | 0.070501 | 0.77552 | 7.7552 | 16.8952
[14 empty] | 16.939 | 458 | 9.16 | 0.70718 | 0.070718 | 0.7779 | 7.779 | 16.939
[14 empty] | 16.9829 | 459 | 9.18 | 0.70936 | 0.070936 | 0.78029 | 7.8029 | 16.9829
[14 empty] | 17.0271 | 460 | 9.2 | 0.71155 | 0.071155 | 0.78271 | 7.8271 | 17.0271
[14 empty] | 17.0714 | 461 | 9.22 | 0.71376 | 0.071376 | 0.78514 | 7.8514 | 17.0714
[14 empty] | 17.1159 | 462 | 9.24 | 0.71599 | 0.071599 | 0.78759 | 7.8759 | 17.1159
[14 empty] | 17.1605 | 463 | 9.26 | 0.71823 | 0.071823 | 0.79005 | 7.9005 | 17.1605
[14 empty] | 17.2054 | 464 | 9.28 | 0.72049 | 0.072049 | 0.79254 | 7.9254 | 17.2054
[14 empty] | 17.2504 | 465 | 9.3 | 0.72276 | 0.072276 | 0.79504 | 7.9504 | 17.2504
[14 empty] | 17.2956 | 466 | 9.32 | 0.72505 | 0.072505 | 0.79756 | 7.9756 | 17.2956
[14 empty] | 17.3409 | 467 | 9.34 | 0.72736 | 0.072736 | 0.80009 | 8.0009 | 17.3409
[14 empty] | 17.3865 | 468 | 9.36 | 0.72968 | 0.072968 | 0.80265 | 8.0265 | 17.3865
[14 empty] | 17.4322 | 469 | 9.38 | 0.73202 | 0.073202 | 0.80522 | 8.0522 | 17.4322
[14 empty] | 17.4781 | 470 | 9.4 | 0.73437 | 0.073437 | 0.80781 | 8.0781 | 17.4781
[14 empty] | 17.5242 | 471 | 9.42 | 0.73674 | 0.073674 | 0.81042 | 8.1042 | 17.5242
[14 empty] | 17.5704 | 472 | 9.44 | 0.73913 | 0.073913 | 0.81304 | 8.1304 | 17.5704
[14 empty] | 17.6169 | 473 | 9.46 | 0.74153 | 0.074153 | 0.81569 | 8.1569 | 17.6169
[14 empty] | 17.6635 | 474 | 9.48 | 0.74395 | 0.074395 | 0.81835 | 8.1835 | 17.6635
[14 empty] | 17.7103 | 475 | 9.5 | 0.74639 | 0.074639 | 0.82103 | 8.2103 | 17.7103
[14 empty] | 17.7573 | 476 | 9.52 | 0.74884 | 0.074884 | 0.82373 | 8.2373 | 17.7573
[14 empty] | 17.8045 | 477 | 9.54 | 0.75132 | 0.075132 | 0.82645 | 8.2645 | 17.8045
[14 empty] | 17.8518 | 478 | 9.56 | 0.7538 | 0.07538 | 0.82918 | 8.2918 | 17.8518
[14 empty] | 17.8994 | 479 | 9.58 | 0.75631 | 0.075631 | 0.83194 | 8.3194 | 17.8994
[14 empty] | 17.9471 | 480 | 9.6 | 0.75883 | 0.075883 | 0.83471 | 8.3471 | 17.9471
[14 empty] | 17.9951 | 481 | 9.62 | 0.76137 | 0.076137 | 0.83751 | 8.3751 | 17.9951
[14 empty] | 18.0432 | 482 | 9.64 | 0.76393 | 0.076393 | 0.84032 | 8.4032 | 18.0432
[14 empty] | 18.0915 | 483 | 9.66 | 0.7665 | 0.07665 | 0.84315 | 8.4315 | 18.0915
[14 empty] | 18.14 | 484 | 9.68 | 0.76909 | 0.076909 | 0.846 | 8.46 | 18.14
[14 empty] | 18.1887 | 485 | 9.7 | 0.7717 | 0.07717 | 0.84887 | 8.4887 | 18.1887
[14 empty] | 18.2376 | 486 | 9.72 | 0.77433 | 0.077433 | 0.85176 | 8.5176 | 18.2376
[14 empty] | 18.2867 | 487 | 9.74 | 0.77698 | 0.077698 | 0.85467 | 8.5467 | 18.2867
[14 empty] | 18.336 | 488 | 9.76 | 0.77964 | 0.077964 | 0.8576 | 8.576 | 18.336
[14 empty] | 18.3855 | 489 | 9.78 | 0.78232 | 0.078232 | 0.86055 | 8.6055 | 18.3855
[14 empty] | 18.4352 | 490 | 9.8 | 0.78502 | 0.078502 | 0.86352 | 8.6352 | 18.4352
[14 empty] | 18.4851 | 491 | 9.82 | 0.78774 | 0.078774 | 0.86651 | 8.6651 | 18.4851
[14 empty] | 18.5352 | 492 | 9.84 | 0.79047 | 0.079047 | 0.86952 | 8.6952 | 18.5352
[14 empty] | 18.5855 | 493 | 9.86 | 0.79322 | 0.079322 | 0.87255 | 8.7255 | 18.5855
[14 empty] | 18.6359 | 494 | 9.88 | 0.796 | 0.0796 | 0.87559 | 8.7559 | 18.6359
[14 empty] | 18.6866 | 495 | 9.9 | 0.79879 | 0.079879 | 0.87866 | 8.7866 | 18.6866
[14 empty] | 18.7375 | 496 | 9.92 | 0.80159 | 0.080159 | 0.88175 | 8.8175 | 18.7375
[14 empty] | 18.7886 | 497 | 9.94 | 0.80442 | 0.080442 | 0.88486 | 8.8486 | 18.7886
[14 empty] | 18.8399 | 498 | 9.96 | 0.80727 | 0.080727 | 0.88799 | 8.8799 | 18.8399
[14 empty] | 18.8914 | 499 | 9.98 | 0.81013 | 0.081013 | 0.89114 | 8.9114 | 18.8914
[14 empty] | 18.9432 | 500 | 10 | 0.81301 | 0.081301 | 0.89432 | 8.9432 | 18.9432
[14 empty] | 18.9951 | 501 | 10.02 | 0.81592 | 0.081592 | 0.89751 | 8.9751 | 18.9951
[14 empty] | 19.0472 | 502 | 10.04 | 0.81884 | 0.081884 | 0.90072 | 9.0072 | 19.0472
[14 empty] | 19.0996 | 503 | 10.06 | 0.82178 | 0.082178 | 0.90396 | 9.0396 | 19.0996
[14 empty] | 19.1521 | 504 | 10.08 | 0.82474 | 0.082474 | 0.90721 | 9.0721 | 19.1521
[14 empty] | 19.2049 | 505 | 10.1 | 0.82772 | 0.082772 | 0.91049 | 9.1049 | 19.2049
[14 empty] | 19.2579 | 506 | 10.12 | 0.83071 | 0.083071 | 0.91379 | 9.1379 | 19.2579
[14 empty] | 19.3111 | 507 | 10.14 | 0.83373 | 0.083373 | 0.91711 | 9.1711 | 19.3111
[14 empty] | 19.3645 | 508 | 10.16 | 0.83677 | 0.083677 | 0.92045 | 9.2045 | 19.3645
[14 empty] | 19.4181 | 509 | 10.18 | 0.83983 | 0.083983 | 0.92381 | 9.2381 | 19.4181
[14 empty] | 19.4719 | 510 | 10.2 | 0.8429 | 0.08429 | 0.92719 | 9.2719 | 19.4719
[14 empty] | 19.526 | 511 | 10.22 | 0.846 | 0.0846 | 0.9306 | 9.306 | 19.526
[14 empty] | 19.5803 | 512 | 10.24 | 0.84911 | 0.084911 | 0.93403 | 9.3403 | 19.5803
[14 empty] | 19.6347 | 513 | 10.26 | 0.85225 | 0.085225 | 0.93747 | 9.3747 | 19.6347
[14 empty] | 19.6895 | 514 | 10.28 | 0.85541 | 0.085541 | 0.94095 | 9.4095 | 19.6895
[14 empty] | 19.7444 | 515 | 10.3 | 0.85858 | 0.085858 | 0.94444 | 9.4444 | 19.7444
[14 empty] | 19.7996 | 516 | 10.32 | 0.86178 | 0.086178 | 0.94796 | 9.4796 | 19.7996
[14 empty] | 19.8549 | 517 | 10.34 | 0.86499 | 0.086499 | 0.95149 | 9.5149 | 19.8549
[14 empty] | 19.9105 | 518 | 10.36 | 0.86823 | 0.086823 | 0.95505 | 9.5505 | 19.9105
[14 empty] | 19.9664 | 519 | 10.38 | 0.87149 | 0.087149 | 0.95864 | 9.5864 | 19.9664
[14 empty] | 20.0224 | 520 | 10.4 | 0.87476 | 0.087476 | 0.96224 | 9.6224 | 20.0224
[14 empty] | 20.0787 | 521 | 10.42 | 0.87806 | 0.087806 | 0.96587 | 9.6587 | 20.0787
[14 empty] | 20.1352 | 522 | 10.44 | 0.88138 | 0.088138 | 0.96952 | 9.6952 | 20.1352
[14 empty] | 20.1919 | 523 | 10.46 | 0.88472 | 0.088472 | 0.97319 | 9.7319 | 20.1919
[14 empty] | 20.2489 | 524 | 10.48 | 0.88808 | 0.088808 | 0.97689 | 9.7689 | 20.2489
[14 empty] | 20.3061 | 525 | 10.5 | 0.89146 | 0.089146 | 0.98061 | 9.8061 | 20.3061
[14 empty] | 20.3635 | 526 | 10.52 | 0.89486 | 0.089486 | 0.98435 | 9.8435 | 20.3635
[14 empty] | 20.4212 | 527 | 10.54 | 0.89829 | 0.089829 | 0.98812 | 9.8812 | 20.4212
[14 empty] | 20.479 | 528 | 10.56 | 0.90173 | 0.090173 | 0.9919 | 9.919 | 20.479
[14 empty] | 20.5372 | 529 | 10.58 | 0.9052 | 0.09052 | 0.99572 | 9.9572 | 20.5372
[14 empty] | 20.5955 | 530 | 10.6 | 0.90868 | 0.090868 | 0.99955 | 9.9955 | 20.5955
[14 empty] | 20.6541 | 531 | 10.62 | 0.91219 | 0.091219 | 1.0034 | 10.0341 | 20.6541
[14 empty] | 20.7129 | 532 | 10.64 | 0.91572 | 0.091572 | 1.0073 | 10.0729 | 20.7129
[14 empty] | 20.772 | 533 | 10.66 | 0.91927 | 0.091927 | 1.0112 | 10.112 | 20.772
[14 empty] | 20.8313 | 534 | 10.68 | 0.92285 | 0.092285 | 1.0151 | 10.1513 | 20.8313
[14 empty] | 20.8909 | 535 | 10.7 | 0.92644 | 0.092644 | 1.0191 | 10.1909 | 20.8909
[14 empty] | 20.9506 | 536 | 10.72 | 0.93006 | 0.093006 | 1.0231 | 10.2306 | 20.9506
[14 empty] | 21.0107 | 537 | 10.74 | 0.9337 | 0.09337 | 1.0271 | 10.2707 | 21.0107
[14 empty] | 21.0709 | 538 | 10.76 | 0.93736 | 0.093736 | 1.0311 | 10.3109 | 21.0709
[14 empty] | 21.1314 | 539 | 10.78 | 0.94104 | 0.094104 | 1.0351 | 10.3514 | 21.1314
[14 empty] | 21.1922 | 540 | 10.8 | 0.94474 | 0.094474 | 1.0392 | 10.3922 | 21.1922
[14 empty] | 21.2532 | 541 | 10.82 | 0.94847 | 0.094847 | 1.0433 | 10.4332 | 21.2532
[14 empty] | 21.3144 | 542 | 10.84 | 0.95222 | 0.095222 | 1.0474 | 10.4744 | 21.3144
[14 empty] | 21.3759 | 543 | 10.86 | 0.95599 | 0.095599 | 1.0516 | 10.5159 | 21.3759
[14 empty] | 21.4376 | 544 | 10.88 | 0.95979 | 0.095979 | 1.0558 | 10.5576 | 21.4376
[14 empty] | 21.4996 | 545 | 10.9 | 0.9636 | 0.09636 | 1.06 | 10.5996 | 21.4996
[14 empty] | 21.5619 | 546 | 10.92 | 0.96744 | 0.096744 | 1.0642 | 10.6419 | 21.5619
[14 empty] | 21.6243 | 547 | 10.94 | 0.9713 | 0.09713 | 1.0684 | 10.6843 | 21.6243
[14 empty] | 21.6871 | 548 | 10.96 | 0.97519 | 0.097519 | 1.0727 | 10.7271 | 21.6871
[14 empty] | 21.7501 | 549 | 10.98 | 0.9791 | 0.09791 | 1.077 | 10.7701 | 21.7501
[14 empty] | 21.8133 | 550 | 11 | 0.98303 | 0.098303 | 1.0813 | 10.8133 | 21.8133
[14 empty] | 21.8768 | 551 | 11.02 | 0.98698 | 0.098698 | 1.0857 | 10.8568 | 21.8768
[14 empty] | 21.9405 | 552 | 11.04 | 0.99096 | 0.099096 | 1.0901 | 10.9005 | 21.9405
[14 empty] | 22.0045 | 553 | 11.06 | 0.99496 | 0.099496 | 1.0945 | 10.9445 | 22.0045
[14 empty] | 22.0688 | 554 | 11.08 | 0.99898 | 0.099898 | 1.0989 | 10.9888 | 22.0688
[14 empty] | 22.1333 | 555 | 11.1 | 1.003 | 0.1003 | 1.1033 | 11.0333 | 22.1333
[14 empty] | 22.1981 | 556 | 11.12 | 1.0071 | 0.10071 | 1.1078 | 11.0781 | 22.1981
[14 empty] | 22.2631 | 557 | 11.14 | 1.0112 | 0.10112 | 1.1123 | 11.1231 | 22.2631
[14 empty] | 22.3284 | 558 | 11.16 | 1.0153 | 0.10153 | 1.1168 | 11.1684 | 22.3284
[14 empty] | 22.394 | 559 | 11.18 | 1.0195 | 0.10195 | 1.1214 | 11.214 | 22.394
[14 empty] | 22.4598 | 560 | 11.2 | 1.0236 | 0.10236 | 1.126 | 11.2598 | 22.4598
[14 empty] | 22.5259 | 561 | 11.22 | 1.0278 | 0.10278 | 1.1306 | 11.3059 | 22.5259
[14 empty] | 22.5922 | 562 | 11.24 | 1.032 | 0.1032 | 1.1352 | 11.3522 | 22.5922
[14 empty] | 22.6588 | 563 | 11.26 | 1.0363 | 0.10363 | 1.1399 | 11.3988 | 22.6588
[14 empty] | 22.7257 | 564 | 11.28 | 1.0405 | 0.10405 | 1.1446 | 11.4457 | 22.7257
[14 empty] | 22.7928 | 565 | 11.3 | 1.0448 | 0.10448 | 1.1493 | 11.4928 | 22.7928
[14 empty] | 22.8602 | 566 | 11.32 | 1.0491 | 0.10491 | 1.154 | 11.5402 | 22.8602
[14 empty] | 22.9279 | 567 | 11.34 | 1.0534 | 0.10534 | 1.1588 | 11.5879 | 22.9279
[14 empty] | 22.9958 | 568 | 11.36 | 1.0578 | 0.10578 | 1.1636 | 11.6358 | 22.9958
[14 empty] | 23.0641 | 569 | 11.38 | 1.0622 | 0.10622 | 1.1684 | 11.6841 | 23.0641
[14 empty] | 23.1325 | 570 | 11.4 | 1.0666 | 0.10666 | 1.1733 | 11.7325 | 23.1325
[14 empty] | 23.2013 | 571 | 11.42 | 1.071 | 0.1071 | 1.1781 | 11.7813 | 23.2013
[14 empty] | 23.2703 | 572 | 11.44 | 1.0755 | 0.10755 | 1.183 | 11.8303 | 23.2703
[14 empty] | 23.3396 | 573 | 11.46 | 1.08 | 0.108 | 1.188 | 11.8796 | 23.3396
[14 empty] | 23.4092 | 574 | 11.48 | 1.0845 | 0.10845 | 1.1929 | 11.9292 | 23.4092
[14 empty] | 23.4791 | 575 | 11.5 | 1.089 | 0.1089 | 1.1979 | 11.9791 | 23.4791
[14 empty] | 23.5492 | 576 | 11.52 | 1.0936 | 0.10936 | 1.2029 | 12.0292 | 23.5492
[14 empty] | 23.6196 | 577 | 11.54 | 1.0981 | 0.10981 | 1.208 | 12.0796 | 23.6196
[14 empty] | 23.6903 | 578 | 11.56 | 1.1028 | 0.11028 | 1.213 | 12.1303 | 23.6903
[14 empty] | 23.7612 | 579 | 11.58 | 1.1074 | 0.11074 | 1.2181 | 12.1812 | 23.7612
[14 empty] | 23.8325 | 580 | 11.6 | 1.112 | 0.1112 | 1.2232 | 12.2325 | 23.8325
[14 empty] | 23.904 | 581 | 11.62 | 1.1167 | 0.11167 | 1.2284 | 12.284 | 23.904
[14 empty] | 23.9758 | 582 | 11.64 | 1.1214 | 0.11214 | 1.2336 | 12.3358 | 23.9758
[14 empty] | 24.0479 | 583 | 11.66 | 1.1262 | 0.11262 | 1.2388 | 12.3879 | 24.0479
[14 empty] | 24.1203 | 584 | 11.68 | 1.1309 | 0.11309 | 1.244 | 12.4403 | 24.1203
[14 empty] | 24.1929 | 585 | 11.7 | 1.1357 | 0.11357 | 1.2493 | 12.4929 | 24.1929
[14 empty] | 24.2659 | 586 | 11.72 | 1.1405 | 0.11405 | 1.2546 | 12.5459 | 24.2659
[14 empty] | 24.3391 | 587 | 11.74 | 1.1454 | 0.11454 | 1.2599 | 12.5991 | 24.3391
[14 empty] | 24.4126 | 588 | 11.76 | 1.1502 | 0.11502 | 1.2653 | 12.6526 | 24.4126
[14 empty] | 24.4864 | 589 | 11.78 | 1.1551 | 0.11551 | 1.2706 | 12.7064 | 24.4864
[14 empty] | 24.5605 | 590 | 11.8 | 1.16 | 0.116 | 1.2761 | 12.7605 | 24.5605
[14 empty] | 24.6349 | 591 | 11.82 | 1.165 | 0.1165 | 1.2815 | 12.8149 | 24.6349
[14 empty] | 24.7096 | 592 | 11.84 | 1.17 | 0.117 | 1.287 | 12.8696 | 24.7096
[14 empty] | 24.7846 | 593 | 11.86 | 1.175 | 0.1175 | 1.2925 | 12.9246 | 24.7846
[14 empty] | 24.8598 | 594 | 11.88 | 1.18 | 0.118 | 1.298 | 12.9798 | 24.8598
[14 empty] | 24.9354 | 595 | 11.9 | 1.185 | 0.1185 | 1.3035 | 13.0354 | 24.9354
[14 empty] | 25.0112 | 596 | 11.92 | 1.1901 | 0.11901 | 1.3091 | 13.0912 | 25.0112
[14 empty] | 25.0874 | 597 | 11.94 | 1.1952 | 0.11952 | 1.3147 | 13.1474 | 25.0874
[14 empty] | 25.1638 | 598 | 11.96 | 1.2003 | 0.12003 | 1.3204 | 13.2038 | 25.1638
[14 empty] | 25.2406 | 599 | 11.98 | 1.2055 | 0.12055 | 1.3261 | 13.2606 | 25.2406
[14 empty] | 25.3176 | 600 | 12 | 1.2107 | 0.12107 | 1.3318 | 13.3176 | 25.3176
[14 empty] | 25.3949 | 601 | 12.02 | 1.2159 | 0.12159 | 1.3375 | 13.3749 | 25.3949
[14 empty] | 25.4726 | 602 | 12.04 | 1.2211 | 0.12211 | 1.3433 | 13.4326 | 25.4726
[14 empty] | 25.5505 | 603 | 12.06 | 1.2264 | 0.12264 | 1.3491 | 13.4905 | 25.5505
[14 empty] | 25.6288 | 604 | 12.08 | 1.2317 | 0.12317 | 1.3549 | 13.5488 | 25.6288
[14 empty] | 25.7073 | 605 | 12.1 | 1.237 | 0.1237 | 1.3607 | 13.6073 | 25.7073
[14 empty] | 25.7862 | 606 | 12.12 | 1.2424 | 0.12424 | 1.3666 | 13.6662 | 25.7862
[14 empty] | 25.8653 | 607 | 12.14 | 1.2478 | 0.12478 | 1.3725 | 13.7253 | 25.8653
[14 empty] | 25.9448 | 608 | 12.16 | 1.2532 | 0.12532 | 1.3785 | 13.7848 | 25.9448
[14 empty] | 26.0245 | 609 | 12.18 | 1.2586 | 0.12586 | 1.3845 | 13.8445 | 26.0245
[14 empty] | 26.1046 | 610 | 12.2 | 1.2641 | 0.12641 | 1.3905 | 13.9046 | 26.1046
[14 empty] | 26.185 | 611 | 12.22 | 1.2695 | 0.12695 | 1.3965 | 13.965 | 26.185
[14 empty] | 26.2657 | 612 | 12.24 | 1.2751 | 0.12751 | 1.4026 | 14.0257 | 26.2657
[14 empty] | 26.3467 | 613 | 12.26 | 1.2806 | 0.12806 | 1.4087 | 14.0867 | 26.3467
[14 empty] | 26.428 | 614 | 12.28 | 1.2862 | 0.12862 | 1.4148 | 14.148 | 26.428
[14 empty] | 26.5096 | 615 | 12.3 | 1.2918 | 0.12918 | 1.421 | 14.2096 | 26.5096
[14 empty] | 26.5915 | 616 | 12.32 | 1.2974 | 0.12974 | 1.4272 | 14.2715 | 26.5915
[14 empty] | 26.6738 | 617 | 12.34 | 1.3031 | 0.13031 | 1.4334 | 14.3338 | 26.6738
[14 empty] | 26.7563 | 618 | 12.36 | 1.3088 | 0.13088 | 1.4396 | 14.3963 | 26.7563
[14 empty] | 26.8392 | 619 | 12.38 | 1.3145 | 0.13145 | 1.4459 | 14.4592 | 26.8392
[14 empty] | 26.9224 | 620 | 12.4 | 1.3202 | 0.13202 | 1.4522 | 14.5224 | 26.9224
[14 empty] | 27.0059 | 621 | 12.42 | 1.326 | 0.1326 | 1.4586 | 14.5859 | 27.0059
[14 empty] | 27.0898 | 622 | 12.44 | 1.3318 | 0.13318 | 1.465 | 14.6498 | 27.0898
[14 empty] | 27.1739 | 623 | 12.46 | 1.3376 | 0.13376 | 1.4714 | 14.7139 | 27.1739
[14 empty] | 27.2584 | 624 | 12.48 | 1.3435 | 0.13435 | 1.4778 | 14.7784 | 27.2584
[14 empty] | 27.3432 | 625 | 12.5 | 1.3494 | 0.13494 | 1.4843 | 14.8432 | 27.3432
[14 empty] | 27.4283 | 626 | 12.52 | 1.3553 | 0.13553 | 1.4908 | 14.9083 | 27.4283
[14 empty] | 27.5137 | 627 | 12.54 | 1.3612 | 0.13612 | 1.4974 | 14.9737 | 27.5137
[14 empty] | 27.5995 | 628 | 12.56 | 1.3672 | 0.13672 | 1.5039 | 15.0395 | 27.5995
[14 empty] | 27.6856 | 629 | 12.58 | 1.3732 | 0.13732 | 1.5106 | 15.1056 | 27.6856
[14 empty] | 27.772 | 630 | 12.6 | 1.3793 | 0.13793 | 1.5172 | 15.172 | 27.772
[14 empty] | 27.8587 | 631 | 12.62 | 1.3853 | 0.13853 | 1.5239 | 15.2387 | 27.8587
[14 empty] | 27.9458 | 632 | 12.64 | 1.3914 | 0.13914 | 1.5306 | 15.3058 | 27.9458
[14 empty] | 28.0332 | 633 | 12.66 | 1.3976 | 0.13976 | 1.5373 | 15.3732 | 28.0332
[14 empty] | 28.1209 | 634 | 12.68 | 1.4037 | 0.14037 | 1.5441 | 15.4409 | 28.1209
[14 empty] | 28.209 | 635 | 12.7 | 1.4099 | 0.14099 | 1.5509 | 15.509 | 28.209
[14 empty] | 28.2974 | 636 | 12.72 | 1.4161 | 0.14161 | 1.5577 | 15.5774 | 28.2974
[14 empty] | 28.3861 | 637 | 12.74 | 1.4224 | 0.14224 | 1.5646 | 15.6461 | 28.3861
[14 empty] | 28.4751 | 638 | 12.76 | 1.4286 | 0.14286 | 1.5715 | 15.7151 | 28.4751
[14 empty] | 28.5645 | 639 | 12.78 | 1.435 | 0.1435 | 1.5785 | 15.7845 | 28.5645
[14 empty] | 28.6542 | 640 | 12.8 | 1.4413 | 0.14413 | 1.5854 | 15.8542 | 28.6542
[14 empty] | 28.7443 | 641 | 12.82 | 1.4477 | 0.14477 | 1.5924 | 15.9243 | 28.7443
[14 empty] | 28.8347 | 642 | 12.84 | 1.4541 | 0.14541 | 1.5995 | 15.9947 | 28.8347
[14 empty] | 28.9254 | 643 | 12.86 | 1.4605 | 0.14605 | 1.6065 | 16.0654 | 28.9254
[14 empty] | 29.0165 | 644 | 12.88 | 1.467 | 0.1467 | 1.6136 | 16.1365 | 29.0165
[14 empty] | 29.1079 | 645 | 12.9 | 1.4734 | 0.14734 | 1.6208 | 16.2079 | 29.1079
[14 empty] | 29.1996 | 646 | 12.92 | 1.48 | 0.148 | 1.628 | 16.2796 | 29.1996
[14 empty] | 29.2917 | 647 | 12.94 | 1.4865 | 0.14865 | 1.6352 | 16.3517 | 29.2917
[14 empty] | 29.3841 | 648 | 12.96 | 1.4931 | 0.14931 | 1.6424 | 16.4241 | 29.3841
[14 empty] | 29.4769 | 649 | 12.98 | 1.4997 | 0.14997 | 1.6497 | 16.4969 | 29.4769
[14 empty] | 29.57 | 650 | 13 | 1.5064 | 0.15064 | 1.657 | 16.57 | 29.57
[14 empty] | 29.6635 | 651 | 13.02 | 1.513 | 0.1513 | 1.6643 | 16.6435 | 29.6635
[14 empty] | 29.7573 | 652 | 13.04 | 1.5198 | 0.15198 | 1.6717 | 16.7173 | 29.7573
[14 empty] | 29.8515 | 653 | 13.06 | 1.5265 | 0.15265 | 1.6791 | 16.7915 | 29.8515
[14 empty] | 29.946 | 654 | 13.08 | 1.5333 | 0.15333 | 1.6866 | 16.866 | 29.946
[14 empty] | 30.0408 | 655 | 13.1 | 1.5401 | 0.15401 | 1.6941 | 16.9408 | 30.0408
[14 empty] | 30.136 | 656 | 13.12 | 1.5469 | 0.15469 | 1.7016 | 17.016 | 30.136
[14 empty] | 30.2316 | 657 | 13.14 | 1.5538 | 0.15538 | 1.7092 | 17.0916 | 30.2316
[14 empty] | 30.3275 | 658 | 13.16 | 1.5607 | 0.15607 | 1.7167 | 17.1675 | 30.3275
[14 empty] | 30.4237 | 659 | 13.18 | 1.5676 | 0.15676 | 1.7244 | 17.2437 | 30.4237
[14 empty] | 30.5203 | 660 | 13.2 | 1.5746 | 0.15746 | 1.732 | 17.3203 | 30.5203
[14 empty] | 30.6173 | 661 | 13.22 | 1.5816 | 0.15816 | 1.7397 | 17.3973 | 30.6173
[14 empty] | 30.7146 | 662 | 13.24 | 1.5886 | 0.15886 | 1.7475 | 17.4746 | 30.7146
[14 empty] | 30.8123 | 663 | 13.26 | 1.5957 | 0.15957 | 1.7552 | 17.5523 | 30.8123
[14 empty] | 30.9103 | 664 | 13.28 | 1.6028 | 0.16028 | 1.763 | 17.6303 | 30.9103
[14 empty] | 31.0087 | 665 | 13.3 | 1.6099 | 0.16099 | 1.7709 | 17.7087 | 31.0087
[14 empty] | 31.1074 | 666 | 13.32 | 1.617 | 0.1617 | 1.7787 | 17.7874 | 31.1074
[14 empty] | 31.2065 | 667 | 13.34 | 1.6242 | 0.16242 | 1.7867 | 17.8665 | 31.2065
[14 empty] | 31.306 | 668 | 13.36 | 1.6315 | 0.16315 | 1.7946 | 17.946 | 31.306
[14 empty] | 31.4058 | 669 | 13.38 | 1.6387 | 0.16387 | 1.8026 | 18.0258 | 31.4058
[14 empty] | 31.506 | 670 | 13.4 | 1.646 | 0.1646 | 1.8106 | 18.106 | 31.506
[14 empty] | 31.6066 | 671 | 13.42 | 1.6533 | 0.16533 | 1.8187 | 18.1866 | 31.6066
[14 empty] | 31.7075 | 672 | 13.44 | 1.6607 | 0.16607 | 1.8267 | 18.2675 | 31.7075
[14 empty] | 31.8088 | 673 | 13.46 | 1.6681 | 0.16681 | 1.8349 | 18.3488 | 31.8088
[14 empty] | 31.9104 | 674 | 13.48 | 1.6755 | 0.16755 | 1.843 | 18.4304 | 31.9104
[14 empty] | 32.0124 | 675 | 13.5 | 1.6829 | 0.16829 | 1.8512 | 18.5124 | 32.0124
[14 empty] | 32.1148 | 676 | 13.52 | 1.6904 | 0.16904 | 1.8595 | 18.5948 | 32.1148
[14 empty] | 32.2175 | 677 | 13.54 | 1.698 | 0.1698 | 1.8678 | 18.6775 | 32.2175
[14 empty] | 32.3207 | 678 | 13.56 | 1.7055 | 0.17055 | 1.8761 | 18.7607 | 32.3207
[14 empty] | 32.4241 | 679 | 13.58 | 1.7131 | 0.17131 | 1.8844 | 18.8441 | 32.4241
[14 empty] | 32.528 | 680 | 13.6 | 1.7207 | 0.17207 | 1.8928 | 18.928 | 32.528
[14 empty] | 32.6322 | 681 | 13.62 | 1.7284 | 0.17284 | 1.9012 | 19.0122 | 32.6322
[14 empty] | 32.7368 | 682 | 13.64 | 1.7361 | 0.17361 | 1.9097 | 19.0968 | 32.7368
[14 empty] | 32.8418 | 683 | 13.66 | 1.7438 | 0.17438 | 1.9182 | 19.1818 | 32.8418
[14 empty] | 32.9472 | 684 | 13.68 | 1.7516 | 0.17516 | 1.9267 | 19.2672 | 32.9472
[14 empty] | 33.0529 | 685 | 13.7 | 1.7594 | 0.17594 | 1.9353 | 19.3529 | 33.0529
[14 empty] | 33.159 | 686 | 13.72 | 1.7672 | 0.17672 | 1.9439 | 19.439 | 33.159
[14 empty] | 33.2655 | 687 | 13.74 | 1.775 | 0.1775 | 1.9525 | 19.5255 | 33.2655
[14 empty] | 33.3723 | 688 | 13.76 | 1.7829 | 0.17829 | 1.9612 | 19.6123 | 33.3723
[14 empty] | 33.4796 | 689 | 13.78 | 1.7909 | 0.17909 | 1.97 | 19.6996 | 33.4796
[14 empty] | 33.5872 | 690 | 13.8 | 1.7988 | 0.17988 | 1.9787 | 19.7872 | 33.5872
[14 empty] | 33.6952 | 691 | 13.82 | 1.8068 | 0.18068 | 1.9875 | 19.8752 | 33.6952
[14 empty] | 33.8036 | 692 | 13.84 | 1.8149 | 0.18149 | 1.9964 | 19.9636 | 33.8036
[14 empty] | 33.9124 | 693 | 13.86 | 1.8229 | 0.18229 | 2.0052 | 20.0524 | 33.9124
[14 empty] | 34.0215 | 694 | 13.88 | 1.831 | 0.1831 | 2.0142 | 20.1415 | 34.0215
[14 empty] | 34.1311 | 695 | 13.9 | 1.8392 | 0.18392 | 2.0231 | 20.2311 | 34.1311
[14 empty] | 34.241 | 696 | 13.92 | 1.8474 | 0.18474 | 2.0321 | 20.321 | 34.241
[14 empty] | 34.3513 | 697 | 13.94 | 1.8556 | 0.18556 | 2.0411 | 20.4113 | 34.3513
[14 empty] | 34.462 | 698 | 13.96 | 1.8638 | 0.18638 | 2.0502 | 20.502 | 34.462
[14 empty] | 34.5731 | 699 | 13.98 | 1.8721 | 0.18721 | 2.0593 | 20.5931 | 34.5731
[14 empty] | 34.6845 | 700 | 14 | 1.8804 | 0.18804 | 2.0685 | 20.6845 | 34.6845

## 9
9. Een weerstand in serie met een diode | [5 empty] | 1.Aan welke kant wil je de +pool? | +pool links
2. Kies een waarde voor de bronspanning.
3. Lees de meters af.
0 | A
|  | 10 | W
|  |  |  | 0 | V
[10 empty] | +/- verwisselen? | 0
Diode
[10 empty] | Imax= | 1 | A
I=Io*(e(qU/kt -1)
[10 empty] | Ub,max = | 10 | V
[10 empty] | I0= | 3e-07
[10 empty] | q/kT= | 40
[10 empty] | Ub | I | UR | Udiode | Ub exact gezocht | IR+Udiode
[9 empty] | 0 | 0 | 0 | 0 | 0 | 0 | 0
[8 empty] | dUdiode= | 0.0005 | R= | 10
[8 empty] | Ub= | n | Udiode | Idiode | UR | Ub
[8 empty] | 0 | 0 | 0 | 0 | 0 | 0
[8 empty] | 0.00050006 | 1 | 0.0005 | 6.0604e-09 | 6.0604e-08 | 0.00050006
[8 empty] | 0.0010001 | 2 | 0.001 | 1.2243e-08 | 1.2243e-07 | 0.0010001
[8 empty] | 0.0015002 | 3 | 0.0015 | 1.8551e-08 | 1.8551e-07 | 0.0015002
[8 empty] | 0.0020002 | 4 | 0.002 | 2.4986e-08 | 2.4986e-07 | 0.0020002
[8 empty] | 0.0025003 | 5 | 0.0025 | 3.1551e-08 | 3.1551e-07 | 0.0025003
[8 empty] | 0.0030004 | 6 | 0.003 | 3.8249e-08 | 3.8249e-07 | 0.0030004
[8 empty] | 0.0035005 | 7 | 0.0035 | 4.5082e-08 | 4.5082e-07 | 0.0035005
[8 empty] | 0.0040005 | 8 | 0.004 | 5.2053e-08 | 5.2053e-07 | 0.0040005
[8 empty] | 0.0045006 | 9 | 0.0045 | 5.9165e-08 | 5.9165e-07 | 0.0045006
[8 empty] | 0.0050007 | 10 | 0.005 | 6.6421e-08 | 6.6421e-07 | 0.0050007
[8 empty] | 0.0055007 | 11 | 0.0055 | 7.3823e-08 | 7.3823e-07 | 0.0055007
[8 empty] | 0.0060008 | 12 | 0.006 | 8.1375e-08 | 8.1375e-07 | 0.0060008
[8 empty] | 0.0065009 | 13 | 0.0065 | 8.9079e-08 | 8.9079e-07 | 0.0065009
[8 empty] | 0.007001 | 14 | 0.007 | 9.6939e-08 | 9.6939e-07 | 0.007001
[8 empty] | 0.007501 | 15 | 0.0075 | 1.0496e-07 | 1.0496e-06 | 0.007501
[8 empty] | 0.0080011 | 16 | 0.008 | 1.1314e-07 | 1.1314e-06 | 0.0080011
[8 empty] | 0.0085012 | 17 | 0.0085 | 1.2148e-07 | 1.2148e-06 | 0.0085012
[8 empty] | 0.0090013 | 18 | 0.009 | 1.3e-07 | 1.3e-06 | 0.0090013
[8 empty] | 0.0095014 | 19 | 0.0095 | 1.3869e-07 | 1.3869e-06 | 0.0095014
[8 empty] | 0.010001 | 20 | 0.01 | 1.4755e-07 | 1.4755e-06 | 0.010001
[8 empty] | 0.010502 | 21 | 0.0105 | 1.5659e-07 | 1.5659e-06 | 0.010502
[8 empty] | 0.011002 | 22 | 0.011 | 1.6581e-07 | 1.6581e-06 | 0.011002
[8 empty] | 0.011502 | 23 | 0.0115 | 1.7522e-07 | 1.7522e-06 | 0.011502
[8 empty] | 0.012002 | 24 | 0.012 | 1.8482e-07 | 1.8482e-06 | 0.012002
[8 empty] | 0.012502 | 25 | 0.0125 | 1.9462e-07 | 1.9462e-06 | 0.012502
[8 empty] | 0.013002 | 26 | 0.013 | 2.0461e-07 | 2.0461e-06 | 0.013002
[8 empty] | 0.013502 | 27 | 0.0135 | 2.148e-07 | 2.148e-06 | 0.013502
[8 empty] | 0.014002 | 28 | 0.014 | 2.252e-07 | 2.252e-06 | 0.014002
[8 empty] | 0.014502 | 29 | 0.0145 | 2.3581e-07 | 2.3581e-06 | 0.014502
[8 empty] | 0.015002 | 30 | 0.015 | 2.4664e-07 | 2.4664e-06 | 0.015002
[8 empty] | 0.015503 | 31 | 0.0155 | 2.5768e-07 | 2.5768e-06 | 0.015503
[8 empty] | 0.016003 | 32 | 0.016 | 2.6894e-07 | 2.6894e-06 | 0.016003
[8 empty] | 0.016503 | 33 | 0.0165 | 2.8044e-07 | 2.8044e-06 | 0.016503
[8 empty] | 0.017003 | 34 | 0.017 | 2.9216e-07 | 2.9216e-06 | 0.017003
[8 empty] | 0.017503 | 35 | 0.0175 | 3.0413e-07 | 3.0413e-06 | 0.017503
[8 empty] | 0.018003 | 36 | 0.018 | 3.1633e-07 | 3.1633e-06 | 0.018003
[8 empty] | 0.018503 | 37 | 0.0185 | 3.2878e-07 | 3.2878e-06 | 0.018503
[8 empty] | 0.019003 | 38 | 0.019 | 3.4148e-07 | 3.4148e-06 | 0.019003
[8 empty] | 0.019504 | 39 | 0.0195 | 3.5444e-07 | 3.5444e-06 | 0.019504
[8 empty] | 0.020004 | 40 | 0.02 | 3.6766e-07 | 3.6766e-06 | 0.020004
[8 empty] | 0.020504 | 41 | 0.0205 | 3.8115e-07 | 3.8115e-06 | 0.020504
[8 empty] | 0.021004 | 42 | 0.021 | 3.9491e-07 | 3.9491e-06 | 0.021004
[8 empty] | 0.021504 | 43 | 0.0215 | 4.0895e-07 | 4.0895e-06 | 0.021504
[8 empty] | 0.022004 | 44 | 0.022 | 4.2327e-07 | 4.2327e-06 | 0.022004
[8 empty] | 0.022504 | 45 | 0.0225 | 4.3788e-07 | 4.3788e-06 | 0.022504
[8 empty] | 0.023005 | 46 | 0.023 | 4.5279e-07 | 4.5279e-06 | 0.023005
[8 empty] | 0.023505 | 47 | 0.0235 | 4.6799e-07 | 4.6799e-06 | 0.023505
[8 empty] | 0.024005 | 48 | 0.024 | 4.8351e-07 | 4.8351e-06 | 0.024005
[8 empty] | 0.024505 | 49 | 0.0245 | 4.9934e-07 | 4.9934e-06 | 0.024505
[8 empty] | 0.025005 | 50 | 0.025 | 5.1548e-07 | 5.1548e-06 | 0.025005
[8 empty] | 0.025505 | 51 | 0.0255 | 5.3196e-07 | 5.3196e-06 | 0.025505
[8 empty] | 0.026005 | 52 | 0.026 | 5.4877e-07 | 5.4877e-06 | 0.026005
[8 empty] | 0.026506 | 53 | 0.0265 | 5.6591e-07 | 5.6591e-06 | 0.026506
[8 empty] | 0.027006 | 54 | 0.027 | 5.834e-07 | 5.834e-06 | 0.027006
[8 empty] | 0.027506 | 55 | 0.0275 | 6.0125e-07 | 6.0125e-06 | 0.027506
[8 empty] | 0.028006 | 56 | 0.028 | 6.1946e-07 | 6.1946e-06 | 0.028006
[8 empty] | 0.028506 | 57 | 0.0285 | 6.3803e-07 | 6.3803e-06 | 0.028506
[8 empty] | 0.029007 | 58 | 0.029 | 6.5698e-07 | 6.5698e-06 | 0.029007
[8 empty] | 0.029507 | 59 | 0.0295 | 6.7631e-07 | 6.7631e-06 | 0.029507
[8 empty] | 0.030007 | 60 | 0.03 | 6.9604e-07 | 6.9604e-06 | 0.030007
[8 empty] | 0.030507 | 61 | 0.0305 | 7.1616e-07 | 7.1616e-06 | 0.030507
[8 empty] | 0.031007 | 62 | 0.031 | 7.3668e-07 | 7.3668e-06 | 0.031007
[8 empty] | 0.031508 | 63 | 0.0315 | 7.5763e-07 | 7.5763e-06 | 0.031508
[8 empty] | 0.032008 | 64 | 0.032 | 7.7899e-07 | 7.7899e-06 | 0.032008
[8 empty] | 0.032508 | 65 | 0.0325 | 8.0079e-07 | 8.0079e-06 | 0.032508
[8 empty] | 0.033008 | 66 | 0.033 | 8.2303e-07 | 8.2303e-06 | 0.033008
[8 empty] | 0.033508 | 67 | 0.0335 | 8.4571e-07 | 8.4571e-06 | 0.033508
[8 empty] | 0.034009 | 68 | 0.034 | 8.6886e-07 | 8.6886e-06 | 0.034009
[8 empty] | 0.034509 | 69 | 0.0345 | 8.9247e-07 | 8.9247e-06 | 0.034509
[8 empty] | 0.035009 | 70 | 0.035 | 9.1656e-07 | 9.1656e-06 | 0.035009
[8 empty] | 0.035509 | 71 | 0.0355 | 9.4114e-07 | 9.4114e-06 | 0.035509
[8 empty] | 0.03601 | 72 | 0.036 | 9.6621e-07 | 9.6621e-06 | 0.03601
[8 empty] | 0.03651 | 73 | 0.0365 | 9.9179e-07 | 9.9179e-06 | 0.03651
[8 empty] | 0.03701 | 74 | 0.037 | 1.0179e-06 | 1.0179e-05 | 0.03701
[8 empty] | 0.03751 | 75 | 0.0375 | 1.0445e-06 | 1.0445e-05 | 0.03751
[8 empty] | 0.038011 | 76 | 0.038 | 1.0717e-06 | 1.0717e-05 | 0.038011
[8 empty] | 0.038511 | 77 | 0.0385 | 1.0994e-06 | 1.0994e-05 | 0.038511
[8 empty] | 0.039011 | 78 | 0.039 | 1.1276e-06 | 1.1276e-05 | 0.039011
[8 empty] | 0.039512 | 79 | 0.0395 | 1.1565e-06 | 1.1565e-05 | 0.039512
[8 empty] | 0.040012 | 80 | 0.04 | 1.1859e-06 | 1.1859e-05 | 0.040012
[8 empty] | 0.040512 | 81 | 0.0405 | 1.2159e-06 | 1.2159e-05 | 0.040512
[8 empty] | 0.041012 | 82 | 0.041 | 1.2466e-06 | 1.2466e-05 | 0.041012
[8 empty] | 0.041513 | 83 | 0.0415 | 1.2778e-06 | 1.2778e-05 | 0.041513
[8 empty] | 0.042013 | 84 | 0.042 | 1.3097e-06 | 1.3097e-05 | 0.042013
[8 empty] | 0.042513 | 85 | 0.0425 | 1.3422e-06 | 1.3422e-05 | 0.042513
[8 empty] | 0.043014 | 86 | 0.043 | 1.3754e-06 | 1.3754e-05 | 0.043014
[8 empty] | 0.043514 | 87 | 0.0435 | 1.4092e-06 | 1.4092e-05 | 0.043514
[8 empty] | 0.044014 | 88 | 0.044 | 1.4437e-06 | 1.4437e-05 | 0.044014
[8 empty] | 0.044515 | 89 | 0.0445 | 1.479e-06 | 1.479e-05 | 0.044515
[8 empty] | 0.045015 | 90 | 0.045 | 1.5149e-06 | 1.5149e-05 | 0.045015
[8 empty] | 0.045516 | 91 | 0.0455 | 1.5516e-06 | 1.5516e-05 | 0.045516
[8 empty] | 0.046016 | 92 | 0.046 | 1.589e-06 | 1.589e-05 | 0.046016
[8 empty] | 0.046516 | 93 | 0.0465 | 1.6271e-06 | 1.6271e-05 | 0.046516
[8 empty] | 0.047017 | 94 | 0.047 | 1.6661e-06 | 1.6661e-05 | 0.047017
[8 empty] | 0.047517 | 95 | 0.0475 | 1.7058e-06 | 1.7058e-05 | 0.047517
[8 empty] | 0.048017 | 96 | 0.048 | 1.7463e-06 | 1.7463e-05 | 0.048017
[8 empty] | 0.048518 | 97 | 0.0485 | 1.7876e-06 | 1.7876e-05 | 0.048518
[8 empty] | 0.049018 | 98 | 0.049 | 1.8298e-06 | 1.8298e-05 | 0.049018
[8 empty] | 0.049519 | 99 | 0.0495 | 1.8728e-06 | 1.8728e-05 | 0.049519
[8 empty] | 0.050019 | 100 | 0.05 | 1.9167e-06 | 1.9167e-05 | 0.050019
[8 empty] | 0.05052 | 101 | 0.0505 | 1.9615e-06 | 1.9615e-05 | 0.05052
[8 empty] | 0.05102 | 102 | 0.051 | 2.0072e-06 | 2.0072e-05 | 0.05102
[8 empty] | 0.051521 | 103 | 0.0515 | 2.0538e-06 | 2.0538e-05 | 0.051521
[8 empty] | 0.052021 | 104 | 0.052 | 2.1013e-06 | 2.1013e-05 | 0.052021
[8 empty] | 0.052521 | 105 | 0.0525 | 2.1499e-06 | 2.1499e-05 | 0.052521
[8 empty] | 0.053022 | 106 | 0.053 | 2.1993e-06 | 2.1993e-05 | 0.053022
[8 empty] | 0.053522 | 107 | 0.0535 | 2.2498e-06 | 2.2498e-05 | 0.053522
[8 empty] | 0.054023 | 108 | 0.054 | 2.3013e-06 | 2.3013e-05 | 0.054023
[8 empty] | 0.054524 | 109 | 0.0545 | 2.3539e-06 | 2.3539e-05 | 0.054524
[8 empty] | 0.055024 | 110 | 0.055 | 2.4075e-06 | 2.4075e-05 | 0.055024
[8 empty] | 0.055525 | 111 | 0.0555 | 2.4622e-06 | 2.4622e-05 | 0.055525
[8 empty] | 0.056025 | 112 | 0.056 | 2.518e-06 | 2.518e-05 | 0.056025
[8 empty] | 0.056526 | 113 | 0.0565 | 2.5749e-06 | 2.5749e-05 | 0.056526
[8 empty] | 0.057026 | 114 | 0.057 | 2.633e-06 | 2.633e-05 | 0.057026
[8 empty] | 0.057527 | 115 | 0.0575 | 2.6923e-06 | 2.6923e-05 | 0.057527
[8 empty] | 0.058028 | 116 | 0.058 | 2.7527e-06 | 2.7527e-05 | 0.058028
[8 empty] | 0.058528 | 117 | 0.0585 | 2.8144e-06 | 2.8144e-05 | 0.058528
[8 empty] | 0.059029 | 118 | 0.059 | 2.8773e-06 | 2.8773e-05 | 0.059029
[8 empty] | 0.059529 | 119 | 0.0595 | 2.9415e-06 | 2.9415e-05 | 0.059529
[8 empty] | 0.06003 | 120 | 0.06 | 3.007e-06 | 3.007e-05 | 0.06003
[8 empty] | 0.060531 | 121 | 0.0605 | 3.0738e-06 | 3.0738e-05 | 0.060531
[8 empty] | 0.061031 | 122 | 0.061 | 3.1419e-06 | 3.1419e-05 | 0.061031
[8 empty] | 0.061532 | 123 | 0.0615 | 3.2114e-06 | 3.2114e-05 | 0.061532
[8 empty] | 0.062033 | 124 | 0.062 | 3.2824e-06 | 3.2824e-05 | 0.062033
[8 empty] | 0.062534 | 125 | 0.0625 | 3.3547e-06 | 3.3547e-05 | 0.062534
[8 empty] | 0.063034 | 126 | 0.063 | 3.4286e-06 | 3.4286e-05 | 0.063034
[8 empty] | 0.063535 | 127 | 0.0635 | 3.5039e-06 | 3.5039e-05 | 0.063535
[8 empty] | 0.064036 | 128 | 0.064 | 3.5807e-06 | 3.5807e-05 | 0.064036
[8 empty] | 0.064537 | 129 | 0.0645 | 3.6591e-06 | 3.6591e-05 | 0.064537
[8 empty] | 0.065037 | 130 | 0.065 | 3.7391e-06 | 3.7391e-05 | 0.065037
[8 empty] | 0.065538 | 131 | 0.0655 | 3.8207e-06 | 3.8207e-05 | 0.065538
[8 empty] | 0.066039 | 132 | 0.066 | 3.904e-06 | 3.904e-05 | 0.066039
[8 empty] | 0.06654 | 133 | 0.0665 | 3.9889e-06 | 3.9889e-05 | 0.06654
[8 empty] | 0.067041 | 134 | 0.067 | 4.0755e-06 | 4.0755e-05 | 0.067041
[8 empty] | 0.067542 | 135 | 0.0675 | 4.1639e-06 | 4.1639e-05 | 0.067542
[8 empty] | 0.068043 | 136 | 0.068 | 4.2541e-06 | 4.2541e-05 | 0.068043
[8 empty] | 0.068543 | 137 | 0.0685 | 4.3461e-06 | 4.3461e-05 | 0.068543
[8 empty] | 0.069044 | 138 | 0.069 | 4.44e-06 | 4.44e-05 | 0.069044
[8 empty] | 0.069545 | 139 | 0.0695 | 4.5357e-06 | 4.5357e-05 | 0.069545
[8 empty] | 0.070046 | 140 | 0.07 | 4.6334e-06 | 4.6334e-05 | 0.070046
[8 empty] | 0.070547 | 141 | 0.0705 | 4.7331e-06 | 4.7331e-05 | 0.070547
[8 empty] | 0.071048 | 142 | 0.071 | 4.8347e-06 | 4.8347e-05 | 0.071048
[8 empty] | 0.071549 | 143 | 0.0715 | 4.9385e-06 | 4.9385e-05 | 0.071549
[8 empty] | 0.07205 | 144 | 0.072 | 5.0443e-06 | 5.0443e-05 | 0.07205
[8 empty] | 0.072552 | 145 | 0.0725 | 5.1522e-06 | 5.1522e-05 | 0.072552
[8 empty] | 0.073053 | 146 | 0.073 | 5.2624e-06 | 5.2624e-05 | 0.073053
[8 empty] | 0.073554 | 147 | 0.0735 | 5.3748e-06 | 5.3748e-05 | 0.073554
[8 empty] | 0.074055 | 148 | 0.074 | 5.4894e-06 | 5.4894e-05 | 0.074055
[8 empty] | 0.074556 | 149 | 0.0745 | 5.6063e-06 | 5.6063e-05 | 0.074556
[8 empty] | 0.075057 | 150 | 0.075 | 5.7257e-06 | 5.7257e-05 | 0.075057
[8 empty] | 0.075558 | 151 | 0.0755 | 5.8474e-06 | 5.8474e-05 | 0.075558
[8 empty] | 0.07606 | 152 | 0.076 | 5.9716e-06 | 5.9716e-05 | 0.07606
[8 empty] | 0.076561 | 153 | 0.0765 | 6.0983e-06 | 6.0983e-05 | 0.076561
[8 empty] | 0.077062 | 154 | 0.077 | 6.2275e-06 | 6.2275e-05 | 0.077062
[8 empty] | 0.077564 | 155 | 0.0775 | 6.3594e-06 | 6.3594e-05 | 0.077564
[8 empty] | 0.078065 | 156 | 0.078 | 6.4939e-06 | 6.4939e-05 | 0.078065
[8 empty] | 0.078566 | 157 | 0.0785 | 6.6312e-06 | 6.6312e-05 | 0.078566
[8 empty] | 0.079068 | 158 | 0.079 | 6.7712e-06 | 6.7712e-05 | 0.079068
[8 empty] | 0.079569 | 159 | 0.0795 | 6.914e-06 | 6.914e-05 | 0.079569
[8 empty] | 0.080071 | 160 | 0.08 | 7.0598e-06 | 7.0598e-05 | 0.080071
[8 empty] | 0.080572 | 161 | 0.0805 | 7.2084e-06 | 7.2084e-05 | 0.080572
[8 empty] | 0.081074 | 162 | 0.081 | 7.3601e-06 | 7.3601e-05 | 0.081074
[8 empty] | 0.081575 | 163 | 0.0815 | 7.5149e-06 | 7.5149e-05 | 0.081575
[8 empty] | 0.082077 | 164 | 0.082 | 7.6727e-06 | 7.6727e-05 | 0.082077
[8 empty] | 0.082578 | 165 | 0.0825 | 7.8338e-06 | 7.8338e-05 | 0.082578
[8 empty] | 0.08308 | 166 | 0.083 | 7.9981e-06 | 7.9981e-05 | 0.08308
[8 empty] | 0.083582 | 167 | 0.0835 | 8.1657e-06 | 8.1657e-05 | 0.083582
[8 empty] | 0.084083 | 168 | 0.084 | 8.3368e-06 | 8.3368e-05 | 0.084083
[8 empty] | 0.084585 | 169 | 0.0845 | 8.5112e-06 | 8.5112e-05 | 0.084585
[8 empty] | 0.085087 | 170 | 0.085 | 8.6892e-06 | 8.6892e-05 | 0.085087
[8 empty] | 0.085589 | 171 | 0.0855 | 8.8708e-06 | 8.8708e-05 | 0.085589
[8 empty] | 0.086091 | 172 | 0.086 | 9.0561e-06 | 9.0561e-05 | 0.086091
[8 empty] | 0.086592 | 173 | 0.0865 | 9.2451e-06 | 9.2451e-05 | 0.086592
[8 empty] | 0.087094 | 174 | 0.087 | 9.4379e-06 | 9.4379e-05 | 0.087094
[8 empty] | 0.087596 | 175 | 0.0875 | 9.6346e-06 | 9.6346e-05 | 0.087596
[8 empty] | 0.088098 | 176 | 0.088 | 9.8353e-06 | 9.8353e-05 | 0.088098
[8 empty] | 0.0886 | 177 | 0.0885 | 1.004e-05 | 0.0001004 | 0.0886
[8 empty] | 0.089102 | 178 | 0.089 | 1.0249e-05 | 0.00010249 | 0.089102
[8 empty] | 0.089605 | 179 | 0.0895 | 1.0462e-05 | 0.00010462 | 0.089605
[8 empty] | 0.090107 | 180 | 0.09 | 1.0679e-05 | 0.00010679 | 0.090107
[8 empty] | 0.090609 | 181 | 0.0905 | 1.0901e-05 | 0.00010901 | 0.090609
[8 empty] | 0.091111 | 182 | 0.091 | 1.1128e-05 | 0.00011128 | 0.091111
[8 empty] | 0.091614 | 183 | 0.0915 | 1.1358e-05 | 0.00011358 | 0.091614
[8 empty] | 0.092116 | 184 | 0.092 | 1.1594e-05 | 0.00011594 | 0.092116
[8 empty] | 0.092618 | 185 | 0.0925 | 1.1834e-05 | 0.00011834 | 0.092618
[8 empty] | 0.093121 | 186 | 0.093 | 1.2079e-05 | 0.00012079 | 0.093121
[8 empty] | 0.093623 | 187 | 0.0935 | 1.2329e-05 | 0.00012329 | 0.093623
[8 empty] | 0.094126 | 188 | 0.094 | 1.2585e-05 | 0.00012585 | 0.094126
[8 empty] | 0.094628 | 189 | 0.0945 | 1.2845e-05 | 0.00012845 | 0.094628
[8 empty] | 0.095131 | 190 | 0.095 | 1.311e-05 | 0.0001311 | 0.095131
[8 empty] | 0.095634 | 191 | 0.0955 | 1.3381e-05 | 0.00013381 | 0.095634
[8 empty] | 0.096137 | 192 | 0.096 | 1.3658e-05 | 0.00013658 | 0.096137
[8 empty] | 0.096639 | 193 | 0.0965 | 1.394e-05 | 0.0001394 | 0.096639
[8 empty] | 0.097142 | 194 | 0.097 | 1.4227e-05 | 0.00014227 | 0.097142
[8 empty] | 0.097645 | 195 | 0.0975 | 1.4521e-05 | 0.00014521 | 0.097645
[8 empty] | 0.098148 | 196 | 0.098 | 1.482e-05 | 0.0001482 | 0.098148
[8 empty] | 0.098651 | 197 | 0.0985 | 1.5126e-05 | 0.00015126 | 0.098651
[8 empty] | 0.099154 | 198 | 0.099 | 1.5437e-05 | 0.00015437 | 0.099154
[8 empty] | 0.099658 | 199 | 0.0995 | 1.5755e-05 | 0.00015755 | 0.099658
[8 empty] | 0.10016 | 200 | 0.1 | 1.6079e-05 | 0.00016079 | 0.10016
[8 empty] | 0.10066 | 201 | 0.1005 | 1.641e-05 | 0.0001641 | 0.10066
[8 empty] | 0.10117 | 202 | 0.101 | 1.6748e-05 | 0.00016748 | 0.10117
[8 empty] | 0.10167 | 203 | 0.1015 | 1.7092e-05 | 0.00017092 | 0.10167
[8 empty] | 0.10217 | 204 | 0.102 | 1.7444e-05 | 0.00017444 | 0.10217
[8 empty] | 0.10268 | 205 | 0.1025 | 1.7802e-05 | 0.00017802 | 0.10268
[8 empty] | 0.10318 | 206 | 0.103 | 1.8168e-05 | 0.00018168 | 0.10318
[8 empty] | 0.10369 | 207 | 0.1035 | 1.8541e-05 | 0.00018541 | 0.10369
[8 empty] | 0.10419 | 208 | 0.104 | 1.8921e-05 | 0.00018921 | 0.10419
[8 empty] | 0.10469 | 209 | 0.1045 | 1.931e-05 | 0.0001931 | 0.10469
[8 empty] | 0.1052 | 210 | 0.105 | 1.9706e-05 | 0.00019706 | 0.1052
[8 empty] | 0.1057 | 211 | 0.1055 | 2.011e-05 | 0.0002011 | 0.1057
[8 empty] | 0.10621 | 212 | 0.106 | 2.0522e-05 | 0.00020522 | 0.10621
[8 empty] | 0.10671 | 213 | 0.1065 | 2.0943e-05 | 0.00020943 | 0.10671
[8 empty] | 0.10721 | 214 | 0.107 | 2.1372e-05 | 0.00021372 | 0.10721
[8 empty] | 0.10772 | 215 | 0.1075 | 2.181e-05 | 0.0002181 | 0.10772
[8 empty] | 0.10822 | 216 | 0.108 | 2.2257e-05 | 0.00022257 | 0.10822
[8 empty] | 0.10873 | 217 | 0.1085 | 2.2712e-05 | 0.00022712 | 0.10873
[8 empty] | 0.10923 | 218 | 0.109 | 2.3177e-05 | 0.00023177 | 0.10923
[8 empty] | 0.10974 | 219 | 0.1095 | 2.3651e-05 | 0.00023651 | 0.10974
[8 empty] | 0.11024 | 220 | 0.11 | 2.4135e-05 | 0.00024135 | 0.11024
[8 empty] | 0.11075 | 221 | 0.1105 | 2.4629e-05 | 0.00024629 | 0.11075
[8 empty] | 0.11125 | 222 | 0.111 | 2.5132e-05 | 0.00025132 | 0.11125
[8 empty] | 0.11176 | 223 | 0.1115 | 2.5646e-05 | 0.00025646 | 0.11176
[8 empty] | 0.11226 | 224 | 0.112 | 2.617e-05 | 0.0002617 | 0.11226
[8 empty] | 0.11277 | 225 | 0.1125 | 2.6705e-05 | 0.00026705 | 0.11277
[8 empty] | 0.11327 | 226 | 0.113 | 2.7251e-05 | 0.00027251 | 0.11327
[8 empty] | 0.11378 | 227 | 0.1135 | 2.7807e-05 | 0.00027807 | 0.11378
[8 empty] | 0.11428 | 228 | 0.114 | 2.8375e-05 | 0.00028375 | 0.11428
[8 empty] | 0.11479 | 229 | 0.1145 | 2.8954e-05 | 0.00028954 | 0.11479
[8 empty] | 0.1153 | 230 | 0.115 | 2.9545e-05 | 0.00029545 | 0.1153
[8 empty] | 0.1158 | 231 | 0.1155 | 3.0148e-05 | 0.00030148 | 0.1158
[8 empty] | 0.11631 | 232 | 0.116 | 3.0763e-05 | 0.00030763 | 0.11631
[8 empty] | 0.11681 | 233 | 0.1165 | 3.1391e-05 | 0.00031391 | 0.11681
[8 empty] | 0.11732 | 234 | 0.117 | 3.2031e-05 | 0.00032031 | 0.11732
[8 empty] | 0.11783 | 235 | 0.1175 | 3.2684e-05 | 0.00032684 | 0.11783
[8 empty] | 0.11833 | 236 | 0.118 | 3.335e-05 | 0.0003335 | 0.11833
[8 empty] | 0.11884 | 237 | 0.1185 | 3.403e-05 | 0.0003403 | 0.11884
[8 empty] | 0.11935 | 238 | 0.119 | 3.4724e-05 | 0.00034724 | 0.11935
[8 empty] | 0.11985 | 239 | 0.1195 | 3.5431e-05 | 0.00035431 | 0.11985
[8 empty] | 0.12036 | 240 | 0.12 | 3.6153e-05 | 0.00036153 | 0.12036
[8 empty] | 0.12087 | 241 | 0.1205 | 3.689e-05 | 0.0003689 | 0.12087
[8 empty] | 0.12138 | 242 | 0.121 | 3.7641e-05 | 0.00037641 | 0.12138
[8 empty] | 0.12188 | 243 | 0.1215 | 3.8407e-05 | 0.00038407 | 0.12188
[8 empty] | 0.12239 | 244 | 0.122 | 3.9189e-05 | 0.00039189 | 0.12239
[8 empty] | 0.1229 | 245 | 0.1225 | 3.9987e-05 | 0.00039987 | 0.1229
[8 empty] | 0.12341 | 246 | 0.123 | 4.0801e-05 | 0.00040801 | 0.12341
[8 empty] | 0.12392 | 247 | 0.1235 | 4.1631e-05 | 0.00041631 | 0.12392
[8 empty] | 0.12442 | 248 | 0.124 | 4.2478e-05 | 0.00042478 | 0.12442
[8 empty] | 0.12493 | 249 | 0.1245 | 4.3342e-05 | 0.00043342 | 0.12493
[8 empty] | 0.12544 | 250 | 0.125 | 4.4224e-05 | 0.00044224 | 0.12544
[8 empty] | 0.12595 | 251 | 0.1255 | 4.5123e-05 | 0.00045123 | 0.12595
[8 empty] | 0.12646 | 252 | 0.126 | 4.6041e-05 | 0.00046041 | 0.12646
[8 empty] | 0.12697 | 253 | 0.1265 | 4.6977e-05 | 0.00046977 | 0.12697
[8 empty] | 0.12748 | 254 | 0.127 | 4.7932e-05 | 0.00047932 | 0.12748
[8 empty] | 0.12799 | 255 | 0.1275 | 4.8907e-05 | 0.00048907 | 0.12799
[8 empty] | 0.1285 | 256 | 0.128 | 4.9901e-05 | 0.00049901 | 0.1285
[8 empty] | 0.12901 | 257 | 0.1285 | 5.0915e-05 | 0.00050915 | 0.12901
[8 empty] | 0.12952 | 258 | 0.129 | 5.1949e-05 | 0.00051949 | 0.12952
[8 empty] | 0.13003 | 259 | 0.1295 | 5.3005e-05 | 0.00053005 | 0.13003
[8 empty] | 0.13054 | 260 | 0.13 | 5.4082e-05 | 0.00054082 | 0.13054
[8 empty] | 0.13105 | 261 | 0.1305 | 5.518e-05 | 0.0005518 | 0.13105
[8 empty] | 0.13156 | 262 | 0.131 | 5.6301e-05 | 0.00056301 | 0.13156
[8 empty] | 0.13207 | 263 | 0.1315 | 5.7444e-05 | 0.00057444 | 0.13207
[8 empty] | 0.13259 | 264 | 0.132 | 5.8611e-05 | 0.00058611 | 0.13259
[8 empty] | 0.1331 | 265 | 0.1325 | 5.9801e-05 | 0.00059801 | 0.1331
[8 empty] | 0.13361 | 266 | 0.133 | 6.1015e-05 | 0.00061015 | 0.13361
[8 empty] | 0.13412 | 267 | 0.1335 | 6.2254e-05 | 0.00062254 | 0.13412
[8 empty] | 0.13464 | 268 | 0.134 | 6.3517e-05 | 0.00063517 | 0.13464
[8 empty] | 0.13515 | 269 | 0.1345 | 6.4807e-05 | 0.00064807 | 0.13515
[8 empty] | 0.13566 | 270 | 0.135 | 6.6122e-05 | 0.00066122 | 0.13566
[8 empty] | 0.13617 | 271 | 0.1355 | 6.7464e-05 | 0.00067464 | 0.13617
[8 empty] | 0.13669 | 272 | 0.136 | 6.8833e-05 | 0.00068833 | 0.13669
[8 empty] | 0.1372 | 273 | 0.1365 | 7.0229e-05 | 0.00070229 | 0.1372
[8 empty] | 0.13772 | 274 | 0.137 | 7.1654e-05 | 0.00071654 | 0.13772
[8 empty] | 0.13823 | 275 | 0.1375 | 7.3108e-05 | 0.00073108 | 0.13823
[8 empty] | 0.13875 | 276 | 0.138 | 7.4591e-05 | 0.00074591 | 0.13875
[8 empty] | 0.13926 | 277 | 0.1385 | 7.6103e-05 | 0.00076103 | 0.13926
[8 empty] | 0.13978 | 278 | 0.139 | 7.7647e-05 | 0.00077647 | 0.13978
[8 empty] | 0.14029 | 279 | 0.1395 | 7.9221e-05 | 0.00079221 | 0.14029
[8 empty] | 0.14081 | 280 | 0.14 | 8.0828e-05 | 0.00080828 | 0.14081
[8 empty] | 0.14132 | 281 | 0.1405 | 8.2467e-05 | 0.00082467 | 0.14132
[8 empty] | 0.14184 | 282 | 0.141 | 8.4139e-05 | 0.00084139 | 0.14184
[8 empty] | 0.14236 | 283 | 0.1415 | 8.5845e-05 | 0.00085845 | 0.14236
[8 empty] | 0.14288 | 284 | 0.142 | 8.7585e-05 | 0.00087585 | 0.14288
[8 empty] | 0.14339 | 285 | 0.1425 | 8.936e-05 | 0.0008936 | 0.14339
[8 empty] | 0.14391 | 286 | 0.143 | 9.1171e-05 | 0.00091171 | 0.14391
[8 empty] | 0.14443 | 287 | 0.1435 | 9.3019e-05 | 0.00093019 | 0.14443
[8 empty] | 0.14495 | 288 | 0.144 | 9.4904e-05 | 0.00094904 | 0.14495
[8 empty] | 0.14547 | 289 | 0.1445 | 9.6828e-05 | 0.00096828 | 0.14547
[8 empty] | 0.14599 | 290 | 0.145 | 9.879e-05 | 0.0009879 | 0.14599
[8 empty] | 0.14651 | 291 | 0.1455 | 0.00010079 | 0.0010079 | 0.14651
[8 empty] | 0.14703 | 292 | 0.146 | 0.00010283 | 0.0010283 | 0.14703
[8 empty] | 0.14755 | 293 | 0.1465 | 0.00010492 | 0.0010492 | 0.14755
[8 empty] | 0.14807 | 294 | 0.147 | 0.00010704 | 0.0010704 | 0.14807
[8 empty] | 0.14859 | 295 | 0.1475 | 0.00010921 | 0.0010921 | 0.14859
[8 empty] | 0.14911 | 296 | 0.148 | 0.00011142 | 0.0011142 | 0.14911
[8 empty] | 0.14964 | 297 | 0.1485 | 0.00011368 | 0.0011368 | 0.14964
[8 empty] | 0.15016 | 298 | 0.149 | 0.00011598 | 0.0011598 | 0.15016
[8 empty] | 0.15068 | 299 | 0.1495 | 0.00011833 | 0.0011833 | 0.15068
[8 empty] | 0.15121 | 300 | 0.15 | 0.00012073 | 0.0012073 | 0.15121
[8 empty] | 0.15173 | 301 | 0.1505 | 0.00012317 | 0.0012317 | 0.15173
[8 empty] | 0.15226 | 302 | 0.151 | 0.00012567 | 0.0012567 | 0.15226
[8 empty] | 0.15278 | 303 | 0.1515 | 0.00012821 | 0.0012821 | 0.15278
[8 empty] | 0.15331 | 304 | 0.152 | 0.00013081 | 0.0013081 | 0.15331
[8 empty] | 0.15383 | 305 | 0.1525 | 0.00013346 | 0.0013346 | 0.15383
[8 empty] | 0.15436 | 306 | 0.153 | 0.00013616 | 0.0013616 | 0.15436
[8 empty] | 0.15489 | 307 | 0.1535 | 0.00013892 | 0.0013892 | 0.15489
[8 empty] | 0.15542 | 308 | 0.154 | 0.00014173 | 0.0014173 | 0.15542
[8 empty] | 0.15595 | 309 | 0.1545 | 0.0001446 | 0.001446 | 0.15595
[8 empty] | 0.15648 | 310 | 0.155 | 0.00014752 | 0.0014752 | 0.15648
[8 empty] | 0.15701 | 311 | 0.1555 | 0.00015051 | 0.0015051 | 0.15701
[8 empty] | 0.15754 | 312 | 0.156 | 0.00015356 | 0.0015356 | 0.15754
[8 empty] | 0.15807 | 313 | 0.1565 | 0.00015667 | 0.0015667 | 0.15807
[8 empty] | 0.1586 | 314 | 0.157 | 0.00015984 | 0.0015984 | 0.1586
[8 empty] | 0.15913 | 315 | 0.1575 | 0.00016307 | 0.0016307 | 0.15913
[8 empty] | 0.15966 | 316 | 0.158 | 0.00016637 | 0.0016637 | 0.15966
[8 empty] | 0.1602 | 317 | 0.1585 | 0.00016974 | 0.0016974 | 0.1602
[8 empty] | 0.16073 | 318 | 0.159 | 0.00017317 | 0.0017317 | 0.16073
[8 empty] | 0.16127 | 319 | 0.1595 | 0.00017668 | 0.0017668 | 0.16127
[8 empty] | 0.1618 | 320 | 0.16 | 0.00018025 | 0.0018025 | 0.1618
[8 empty] | 0.16234 | 321 | 0.1605 | 0.0001839 | 0.001839 | 0.16234
[8 empty] | 0.16288 | 322 | 0.161 | 0.00018762 | 0.0018762 | 0.16288
[8 empty] | 0.16341 | 323 | 0.1615 | 0.00019142 | 0.0019142 | 0.16341
[8 empty] | 0.16395 | 324 | 0.162 | 0.00019529 | 0.0019529 | 0.16395
[8 empty] | 0.16449 | 325 | 0.1625 | 0.00019924 | 0.0019924 | 0.16449
[8 empty] | 0.16503 | 326 | 0.163 | 0.00020327 | 0.0020327 | 0.16503
[8 empty] | 0.16557 | 327 | 0.1635 | 0.00020739 | 0.0020739 | 0.16557
[8 empty] | 0.16612 | 328 | 0.164 | 0.00021158 | 0.0021158 | 0.16612
[8 empty] | 0.16666 | 329 | 0.1645 | 0.00021586 | 0.0021586 | 0.16666
[8 empty] | 0.1672 | 330 | 0.165 | 0.00022023 | 0.0022023 | 0.1672
[8 empty] | 0.16775 | 331 | 0.1655 | 0.00022468 | 0.0022468 | 0.16775
[8 empty] | 0.16829 | 332 | 0.166 | 0.00022923 | 0.0022923 | 0.16829
[8 empty] | 0.16884 | 333 | 0.1665 | 0.00023387 | 0.0023387 | 0.16884
[8 empty] | 0.16939 | 334 | 0.167 | 0.0002386 | 0.002386 | 0.16939
[8 empty] | 0.16993 | 335 | 0.1675 | 0.00024342 | 0.0024342 | 0.16993
[8 empty] | 0.17048 | 336 | 0.168 | 0.00024835 | 0.0024835 | 0.17048
[8 empty] | 0.17103 | 337 | 0.1685 | 0.00025337 | 0.0025337 | 0.17103
[8 empty] | 0.17158 | 338 | 0.169 | 0.00025849 | 0.0025849 | 0.17158
[8 empty] | 0.17214 | 339 | 0.1695 | 0.00026372 | 0.0026372 | 0.17214
[8 empty] | 0.17269 | 340 | 0.17 | 0.00026905 | 0.0026905 | 0.17269
[8 empty] | 0.17324 | 341 | 0.1705 | 0.0002745 | 0.002745 | 0.17324
[8 empty] | 0.1738 | 342 | 0.171 | 0.00028005 | 0.0028005 | 0.1738
[8 empty] | 0.17436 | 343 | 0.1715 | 0.00028571 | 0.0028571 | 0.17436
[8 empty] | 0.17491 | 344 | 0.172 | 0.00029149 | 0.0029149 | 0.17491
[8 empty] | 0.17547 | 345 | 0.1725 | 0.00029738 | 0.0029738 | 0.17547
[8 empty] | 0.17603 | 346 | 0.173 | 0.0003034 | 0.003034 | 0.17603
[8 empty] | 0.1766 | 347 | 0.1735 | 0.00030953 | 0.0030953 | 0.1766
[8 empty] | 0.17716 | 348 | 0.174 | 0.00031579 | 0.0031579 | 0.17716
[8 empty] | 0.17772 | 349 | 0.1745 | 0.00032218 | 0.0032218 | 0.17772
[8 empty] | 0.17829 | 350 | 0.175 | 0.00032869 | 0.0032869 | 0.17829
[8 empty] | 0.17885 | 351 | 0.1755 | 0.00033534 | 0.0033534 | 0.17885
[8 empty] | 0.17942 | 352 | 0.176 | 0.00034212 | 0.0034212 | 0.17942
[8 empty] | 0.17999 | 353 | 0.1765 | 0.00034903 | 0.0034903 | 0.17999
[8 empty] | 0.18056 | 354 | 0.177 | 0.00035609 | 0.0035609 | 0.18056
[8 empty] | 0.18113 | 355 | 0.1775 | 0.00036329 | 0.0036329 | 0.18113
[8 empty] | 0.18171 | 356 | 0.178 | 0.00037064 | 0.0037064 | 0.18171
[8 empty] | 0.18228 | 357 | 0.1785 | 0.00037813 | 0.0037813 | 0.18228
[8 empty] | 0.18286 | 358 | 0.179 | 0.00038577 | 0.0038577 | 0.18286
[8 empty] | 0.18344 | 359 | 0.1795 | 0.00039357 | 0.0039357 | 0.18344
[8 empty] | 0.18402 | 360 | 0.18 | 0.00040153 | 0.0040153 | 0.18402
[8 empty] | 0.1846 | 361 | 0.1805 | 0.00040965 | 0.0040965 | 0.1846
[8 empty] | 0.18518 | 362 | 0.181 | 0.00041793 | 0.0041793 | 0.18518
[8 empty] | 0.18576 | 363 | 0.1815 | 0.00042638 | 0.0042638 | 0.18576
[8 empty] | 0.18635 | 364 | 0.182 | 0.000435 | 0.00435 | 0.18635
[8 empty] | 0.18694 | 365 | 0.1825 | 0.00044379 | 0.0044379 | 0.18694
[8 empty] | 0.18753 | 366 | 0.183 | 0.00045276 | 0.0045276 | 0.18753
[8 empty] | 0.18812 | 367 | 0.1835 | 0.00046191 | 0.0046191 | 0.18812
[8 empty] | 0.18871 | 368 | 0.184 | 0.00047125 | 0.0047125 | 0.18871
[8 empty] | 0.18931 | 369 | 0.1845 | 0.00048078 | 0.0048078 | 0.18931
[8 empty] | 0.1899 | 370 | 0.185 | 0.0004905 | 0.004905 | 0.1899
[8 empty] | 0.1905 | 371 | 0.1855 | 0.00050041 | 0.0050041 | 0.1905
[8 empty] | 0.19111 | 372 | 0.186 | 0.00051053 | 0.0051053 | 0.19111
[8 empty] | 0.19171 | 373 | 0.1865 | 0.00052084 | 0.0052084 | 0.19171
[8 empty] | 0.19231 | 374 | 0.187 | 0.00053137 | 0.0053137 | 0.19231
[8 empty] | 0.19292 | 375 | 0.1875 | 0.00054211 | 0.0054211 | 0.19292
[8 empty] | 0.19353 | 376 | 0.188 | 0.00055307 | 0.0055307 | 0.19353
[8 empty] | 0.19414 | 377 | 0.1885 | 0.00056425 | 0.0056425 | 0.19414
[8 empty] | 0.19476 | 378 | 0.189 | 0.00057565 | 0.0057565 | 0.19476
[8 empty] | 0.19537 | 379 | 0.1895 | 0.00058729 | 0.0058729 | 0.19537
[8 empty] | 0.19599 | 380 | 0.19 | 0.00059916 | 0.0059916 | 0.19599
[8 empty] | 0.19661 | 381 | 0.1905 | 0.00061127 | 0.0061127 | 0.19661
[8 empty] | 0.19724 | 382 | 0.191 | 0.00062362 | 0.0062362 | 0.19724
[8 empty] | 0.19786 | 383 | 0.1915 | 0.00063623 | 0.0063623 | 0.19786
[8 empty] | 0.19849 | 384 | 0.192 | 0.00064909 | 0.0064909 | 0.19849
[8 empty] | 0.19912 | 385 | 0.1925 | 0.0006622 | 0.006622 | 0.19912
[8 empty] | 0.19976 | 386 | 0.193 | 0.00067559 | 0.0067559 | 0.19976
[8 empty] | 0.20039 | 387 | 0.1935 | 0.00068924 | 0.0068924 | 0.20039
[8 empty] | 0.20103 | 388 | 0.194 | 0.00070317 | 0.0070317 | 0.20103
[8 empty] | 0.20167 | 389 | 0.1945 | 0.00071738 | 0.0071738 | 0.20167
[8 empty] | 0.20232 | 390 | 0.195 | 0.00073188 | 0.0073188 | 0.20232
[8 empty] | 0.20297 | 391 | 0.1955 | 0.00074667 | 0.0074667 | 0.20297
[8 empty] | 0.20362 | 392 | 0.196 | 0.00076176 | 0.0076176 | 0.20362
[8 empty] | 0.20427 | 393 | 0.1965 | 0.00077716 | 0.0077716 | 0.20427
[8 empty] | 0.20493 | 394 | 0.197 | 0.00079286 | 0.0079286 | 0.20493
[8 empty] | 0.20559 | 395 | 0.1975 | 0.00080888 | 0.0080888 | 0.20559
[8 empty] | 0.20625 | 396 | 0.198 | 0.00082523 | 0.0082523 | 0.20625
[8 empty] | 0.20692 | 397 | 0.1985 | 0.00084191 | 0.0084191 | 0.20692
[8 empty] | 0.20759 | 398 | 0.199 | 0.00085892 | 0.0085892 | 0.20759
[8 empty] | 0.20826 | 399 | 0.1995 | 0.00087628 | 0.0087628 | 0.20826
[8 empty] | 0.20894 | 400 | 0.2 | 0.00089399 | 0.0089399 | 0.20894
[8 empty] | 0.20962 | 401 | 0.2005 | 0.00091205 | 0.0091205 | 0.20962
[8 empty] | 0.2103 | 402 | 0.201 | 0.00093048 | 0.0093048 | 0.2103
[8 empty] | 0.21099 | 403 | 0.2015 | 0.00094929 | 0.0094929 | 0.21099
[8 empty] | 0.21168 | 404 | 0.202 | 0.00096847 | 0.0096847 | 0.21168
[8 empty] | 0.21238 | 405 | 0.2025 | 0.00098804 | 0.0098804 | 0.21238
[8 empty] | 0.21308 | 406 | 0.203 | 0.001008 | 0.01008 | 0.21308
[8 empty] | 0.21378 | 407 | 0.2035 | 0.0010284 | 0.010284 | 0.21378
[8 empty] | 0.21449 | 408 | 0.204 | 0.0010492 | 0.010492 | 0.21449
[8 empty] | 0.2152 | 409 | 0.2045 | 0.0010704 | 0.010704 | 0.2152
[8 empty] | 0.21592 | 410 | 0.205 | 0.001092 | 0.01092 | 0.21592
[8 empty] | 0.21664 | 411 | 0.2055 | 0.0011141 | 0.011141 | 0.21664
[8 empty] | 0.21737 | 412 | 0.206 | 0.0011366 | 0.011366 | 0.21737
[8 empty] | 0.2181 | 413 | 0.2065 | 0.0011595 | 0.011595 | 0.2181
[8 empty] | 0.21883 | 414 | 0.207 | 0.001183 | 0.01183 | 0.21883
[8 empty] | 0.21957 | 415 | 0.2075 | 0.0012069 | 0.012069 | 0.21957
[8 empty] | 0.22031 | 416 | 0.208 | 0.0012312 | 0.012312 | 0.22031
[8 empty] | 0.22106 | 417 | 0.2085 | 0.0012561 | 0.012561 | 0.22106
[8 empty] | 0.22182 | 418 | 0.209 | 0.0012815 | 0.012815 | 0.22182
[8 empty] | 0.22257 | 419 | 0.2095 | 0.0013074 | 0.013074 | 0.22257
[8 empty] | 0.22334 | 420 | 0.21 | 0.0013338 | 0.013338 | 0.22334
[8 empty] | 0.22411 | 421 | 0.2105 | 0.0013608 | 0.013608 | 0.22411
[8 empty] | 0.22488 | 422 | 0.211 | 0.0013883 | 0.013883 | 0.22488
[8 empty] | 0.22566 | 423 | 0.2115 | 0.0014163 | 0.014163 | 0.22566
[8 empty] | 0.22645 | 424 | 0.212 | 0.0014449 | 0.014449 | 0.22645
[8 empty] | 0.22724 | 425 | 0.2125 | 0.0014741 | 0.014741 | 0.22724
[8 empty] | 0.22804 | 426 | 0.213 | 0.0015039 | 0.015039 | 0.22804
[8 empty] | 0.22884 | 427 | 0.2135 | 0.0015343 | 0.015343 | 0.22884
[8 empty] | 0.22965 | 428 | 0.214 | 0.0015653 | 0.015653 | 0.22965
[8 empty] | 0.23047 | 429 | 0.2145 | 0.0015969 | 0.015969 | 0.23047
[8 empty] | 0.23129 | 430 | 0.215 | 0.0016292 | 0.016292 | 0.23129
[8 empty] | 0.23212 | 431 | 0.2155 | 0.0016621 | 0.016621 | 0.23212
[8 empty] | 0.23296 | 432 | 0.216 | 0.0016957 | 0.016957 | 0.23296
[8 empty] | 0.2338 | 433 | 0.2165 | 0.00173 | 0.0173 | 0.2338
[8 empty] | 0.23465 | 434 | 0.217 | 0.0017649 | 0.017649 | 0.23465
[8 empty] | 0.23551 | 435 | 0.2175 | 0.0018006 | 0.018006 | 0.23551
[8 empty] | 0.23637 | 436 | 0.218 | 0.001837 | 0.01837 | 0.23637
[8 empty] | 0.23724 | 437 | 0.2185 | 0.0018741 | 0.018741 | 0.23724
[8 empty] | 0.23812 | 438 | 0.219 | 0.0019119 | 0.019119 | 0.23812
[8 empty] | 0.23901 | 439 | 0.2195 | 0.0019506 | 0.019506 | 0.23901
[8 empty] | 0.2399 | 440 | 0.22 | 0.00199 | 0.0199 | 0.2399
[8 empty] | 0.2408 | 441 | 0.2205 | 0.0020302 | 0.020302 | 0.2408
[8 empty] | 0.24171 | 442 | 0.221 | 0.0020712 | 0.020712 | 0.24171
[8 empty] | 0.24263 | 443 | 0.2215 | 0.002113 | 0.02113 | 0.24263
[8 empty] | 0.24356 | 444 | 0.222 | 0.0021557 | 0.021557 | 0.24356
[8 empty] | 0.24449 | 445 | 0.2225 | 0.0021993 | 0.021993 | 0.24449
[8 empty] | 0.24544 | 446 | 0.223 | 0.0022437 | 0.022437 | 0.24544
[8 empty] | 0.24639 | 447 | 0.2235 | 0.0022891 | 0.022891 | 0.24639
[8 empty] | 0.24735 | 448 | 0.224 | 0.0023353 | 0.023353 | 0.24735
[8 empty] | 0.24832 | 449 | 0.2245 | 0.0023825 | 0.023825 | 0.24832
[8 empty] | 0.24931 | 450 | 0.225 | 0.0024306 | 0.024306 | 0.24931
[8 empty] | 0.2503 | 451 | 0.2255 | 0.0024797 | 0.024797 | 0.2503
[8 empty] | 0.2513 | 452 | 0.226 | 0.0025298 | 0.025298 | 0.2513
[8 empty] | 0.25231 | 453 | 0.2265 | 0.0025809 | 0.025809 | 0.25231
[8 empty] | 0.25333 | 454 | 0.227 | 0.0026331 | 0.026331 | 0.25333
[8 empty] | 0.25436 | 455 | 0.2275 | 0.0026863 | 0.026863 | 0.25436
[8 empty] | 0.25541 | 456 | 0.228 | 0.0027406 | 0.027406 | 0.25541
[8 empty] | 0.25646 | 457 | 0.2285 | 0.0027959 | 0.027959 | 0.25646
[8 empty] | 0.25752 | 458 | 0.229 | 0.0028524 | 0.028524 | 0.25752
[8 empty] | 0.2586 | 459 | 0.2295 | 0.00291 | 0.0291 | 0.2586
[8 empty] | 0.25969 | 460 | 0.23 | 0.0029688 | 0.029688 | 0.25969
[8 empty] | 0.26079 | 461 | 0.2305 | 0.0030288 | 0.030288 | 0.26079
[8 empty] | 0.2619 | 462 | 0.231 | 0.00309 | 0.0309 | 0.2619
[8 empty] | 0.26302 | 463 | 0.2315 | 0.0031524 | 0.031524 | 0.26302
[8 empty] | 0.26416 | 464 | 0.232 | 0.0032161 | 0.032161 | 0.26416
[8 empty] | 0.26531 | 465 | 0.2325 | 0.0032811 | 0.032811 | 0.26531
[8 empty] | 0.26647 | 466 | 0.233 | 0.0033474 | 0.033474 | 0.26647
[8 empty] | 0.26765 | 467 | 0.2335 | 0.003415 | 0.03415 | 0.26765
[8 empty] | 0.26884 | 468 | 0.234 | 0.003484 | 0.03484 | 0.26884
[8 empty] | 0.27004 | 469 | 0.2345 | 0.0035544 | 0.035544 | 0.27004
[8 empty] | 0.27126 | 470 | 0.235 | 0.0036262 | 0.036262 | 0.27126
[8 empty] | 0.27249 | 471 | 0.2355 | 0.0036995 | 0.036995 | 0.27249
[8 empty] | 0.27374 | 472 | 0.236 | 0.0037742 | 0.037742 | 0.27374
[8 empty] | 0.275 | 473 | 0.2365 | 0.0038505 | 0.038505 | 0.275
[8 empty] | 0.27628 | 474 | 0.237 | 0.0039283 | 0.039283 | 0.27628
[8 empty] | 0.27758 | 475 | 0.2375 | 0.0040076 | 0.040076 | 0.27758
[8 empty] | 0.27889 | 476 | 0.238 | 0.0040886 | 0.040886 | 0.27889
[8 empty] | 0.28021 | 477 | 0.2385 | 0.0041712 | 0.041712 | 0.28021
[8 empty] | 0.28155 | 478 | 0.239 | 0.0042555 | 0.042555 | 0.28155
[8 empty] | 0.28291 | 479 | 0.2395 | 0.0043414 | 0.043414 | 0.28291
[8 empty] | 0.28429 | 480 | 0.24 | 0.0044291 | 0.044291 | 0.28429
[8 empty] | 0.28569 | 481 | 0.2405 | 0.0045186 | 0.045186 | 0.28569
[8 empty] | 0.2871 | 482 | 0.241 | 0.0046099 | 0.046099 | 0.2871
[8 empty] | 0.28853 | 483 | 0.2415 | 0.004703 | 0.04703 | 0.28853
[8 empty] | 0.28998 | 484 | 0.242 | 0.004798 | 0.04798 | 0.28998
[8 empty] | 0.29145 | 485 | 0.2425 | 0.004895 | 0.04895 | 0.29145
[8 empty] | 0.29294 | 486 | 0.243 | 0.0049939 | 0.049939 | 0.29294
[8 empty] | 0.29445 | 487 | 0.2435 | 0.0050948 | 0.050948 | 0.29445
[8 empty] | 0.29598 | 488 | 0.244 | 0.0051977 | 0.051977 | 0.29598
[8 empty] | 0.29753 | 489 | 0.2445 | 0.0053027 | 0.053027 | 0.29753
[8 empty] | 0.2991 | 490 | 0.245 | 0.0054098 | 0.054098 | 0.2991
[8 empty] | 0.30069 | 491 | 0.2455 | 0.0055191 | 0.055191 | 0.30069
[8 empty] | 0.30231 | 492 | 0.246 | 0.0056306 | 0.056306 | 0.30231
[8 empty] | 0.30394 | 493 | 0.2465 | 0.0057444 | 0.057444 | 0.30394
[8 empty] | 0.3056 | 494 | 0.247 | 0.0058604 | 0.058604 | 0.3056
[8 empty] | 0.30729 | 495 | 0.2475 | 0.0059788 | 0.059788 | 0.30729
[8 empty] | 0.309 | 496 | 0.248 | 0.0060996 | 0.060996 | 0.309
[8 empty] | 0.31073 | 497 | 0.2485 | 0.0062228 | 0.062228 | 0.31073
[8 empty] | 0.31249 | 498 | 0.249 | 0.0063485 | 0.063485 | 0.31249
[8 empty] | 0.31427 | 499 | 0.2495 | 0.0064768 | 0.064768 | 0.31427
[8 empty] | 0.31608 | 500 | 0.25 | 0.0066076 | 0.066076 | 0.31608
[8 empty] | 0.31791 | 501 | 0.2505 | 0.0067411 | 0.067411 | 0.31791
[8 empty] | 0.31977 | 502 | 0.251 | 0.0068773 | 0.068773 | 0.31977
[8 empty] | 0.32166 | 503 | 0.2515 | 0.0070163 | 0.070163 | 0.32166
[8 empty] | 0.32358 | 504 | 0.252 | 0.007158 | 0.07158 | 0.32358
[8 empty] | 0.32553 | 505 | 0.2525 | 0.0073026 | 0.073026 | 0.32553
[8 empty] | 0.3275 | 506 | 0.253 | 0.0074501 | 0.074501 | 0.3275
[8 empty] | 0.32951 | 507 | 0.2535 | 0.0076006 | 0.076006 | 0.32951
[8 empty] | 0.33154 | 508 | 0.254 | 0.0077542 | 0.077542 | 0.33154
[8 empty] | 0.33361 | 509 | 0.2545 | 0.0079108 | 0.079108 | 0.33361
[8 empty] | 0.33571 | 510 | 0.255 | 0.0080707 | 0.080707 | 0.33571
[8 empty] | 0.33784 | 511 | 0.2555 | 0.0082337 | 0.082337 | 0.33784
[8 empty] | 0.34 | 512 | 0.256 | 0.0084 | 0.084 | 0.34
[8 empty] | 0.3422 | 513 | 0.2565 | 0.0085697 | 0.085697 | 0.3422
[8 empty] | 0.34443 | 514 | 0.257 | 0.0087429 | 0.087429 | 0.34443
[8 empty] | 0.34669 | 515 | 0.2575 | 0.0089195 | 0.089195 | 0.34669
[8 empty] | 0.349 | 516 | 0.258 | 0.0090997 | 0.090997 | 0.349
[8 empty] | 0.35134 | 517 | 0.2585 | 0.0092835 | 0.092835 | 0.35134
[8 empty] | 0.35371 | 518 | 0.259 | 0.0094711 | 0.094711 | 0.35371
[8 empty] | 0.35612 | 519 | 0.2595 | 0.0096624 | 0.096624 | 0.35612
[8 empty] | 0.35858 | 520 | 0.26 | 0.0098576 | 0.098576 | 0.35858
[8 empty] | 0.36107 | 521 | 0.2605 | 0.010057 | 0.10057 | 0.36107
[8 empty] | 0.3636 | 522 | 0.261 | 0.01026 | 0.1026 | 0.3636
[8 empty] | 0.36617 | 523 | 0.2615 | 0.010467 | 0.10467 | 0.36617
[8 empty] | 0.36879 | 524 | 0.262 | 0.010679 | 0.10679 | 0.36879
[8 empty] | 0.37144 | 525 | 0.2625 | 0.010894 | 0.10894 | 0.37144
[8 empty] | 0.37414 | 526 | 0.263 | 0.011114 | 0.11114 | 0.37414
[8 empty] | 0.37689 | 527 | 0.2635 | 0.011339 | 0.11339 | 0.37689
[8 empty] | 0.37968 | 528 | 0.264 | 0.011568 | 0.11568 | 0.37968
[8 empty] | 0.38252 | 529 | 0.2645 | 0.011802 | 0.11802 | 0.38252
[8 empty] | 0.3854 | 530 | 0.265 | 0.01204 | 0.1204 | 0.3854
[8 empty] | 0.38833 | 531 | 0.2655 | 0.012283 | 0.12283 | 0.38833
[8 empty] | 0.39132 | 532 | 0.266 | 0.012532 | 0.12532 | 0.39132
[8 empty] | 0.39435 | 533 | 0.2665 | 0.012785 | 0.12785 | 0.39435
[8 empty] | 0.39743 | 534 | 0.267 | 0.013043 | 0.13043 | 0.39743
[8 empty] | 0.40056 | 535 | 0.2675 | 0.013306 | 0.13306 | 0.40056
[8 empty] | 0.40375 | 536 | 0.268 | 0.013575 | 0.13575 | 0.40375
[8 empty] | 0.407 | 537 | 0.2685 | 0.01385 | 0.1385 | 0.407
[8 empty] | 0.41029 | 538 | 0.269 | 0.014129 | 0.14129 | 0.41029
[8 empty] | 0.41365 | 539 | 0.2695 | 0.014415 | 0.14415 | 0.41365
[8 empty] | 0.41706 | 540 | 0.27 | 0.014706 | 0.14706 | 0.41706
[8 empty] | 0.42053 | 541 | 0.2705 | 0.015003 | 0.15003 | 0.42053
[8 empty] | 0.42406 | 542 | 0.271 | 0.015306 | 0.15306 | 0.42406
[8 empty] | 0.42765 | 543 | 0.2715 | 0.015615 | 0.15615 | 0.42765
[8 empty] | 0.43131 | 544 | 0.272 | 0.015931 | 0.15931 | 0.43131
[8 empty] | 0.43503 | 545 | 0.2725 | 0.016253 | 0.16253 | 0.43503
[8 empty] | 0.43881 | 546 | 0.273 | 0.016581 | 0.16581 | 0.43881
[8 empty] | 0.44266 | 547 | 0.2735 | 0.016916 | 0.16916 | 0.44266
[8 empty] | 0.44658 | 548 | 0.274 | 0.017258 | 0.17258 | 0.44658
[8 empty] | 0.45056 | 549 | 0.2745 | 0.017606 | 0.17606 | 0.45056
[8 empty] | 0.45462 | 550 | 0.275 | 0.017962 | 0.17962 | 0.45462
[8 empty] | 0.45875 | 551 | 0.2755 | 0.018325 | 0.18325 | 0.45875
[8 empty] | 0.46295 | 552 | 0.276 | 0.018695 | 0.18695 | 0.46295
[8 empty] | 0.46723 | 553 | 0.2765 | 0.019073 | 0.19073 | 0.46723
[8 empty] | 0.47158 | 554 | 0.277 | 0.019458 | 0.19458 | 0.47158
[8 empty] | 0.47601 | 555 | 0.2775 | 0.019851 | 0.19851 | 0.47601
[8 empty] | 0.48052 | 556 | 0.278 | 0.020252 | 0.20252 | 0.48052
[8 empty] | 0.48511 | 557 | 0.2785 | 0.020661 | 0.20661 | 0.48511
[8 empty] | 0.48979 | 558 | 0.279 | 0.021079 | 0.21079 | 0.48979
[8 empty] | 0.49454 | 559 | 0.2795 | 0.021504 | 0.21504 | 0.49454
[8 empty] | 0.49939 | 560 | 0.28 | 0.021939 | 0.21939 | 0.49939
[8 empty] | 0.50432 | 561 | 0.2805 | 0.022382 | 0.22382 | 0.50432
[8 empty] | 0.50934 | 562 | 0.281 | 0.022834 | 0.22834 | 0.50934
[8 empty] | 0.51445 | 563 | 0.2815 | 0.023295 | 0.23295 | 0.51445
[8 empty] | 0.51966 | 564 | 0.282 | 0.023766 | 0.23766 | 0.51966
[8 empty] | 0.52496 | 565 | 0.2825 | 0.024246 | 0.24246 | 0.52496
[8 empty] | 0.53036 | 566 | 0.283 | 0.024736 | 0.24736 | 0.53036
[8 empty] | 0.53586 | 567 | 0.2835 | 0.025236 | 0.25236 | 0.53586
[8 empty] | 0.54146 | 568 | 0.284 | 0.025746 | 0.25746 | 0.54146
[8 empty] | 0.54716 | 569 | 0.2845 | 0.026266 | 0.26266 | 0.54716
[8 empty] | 0.55296 | 570 | 0.285 | 0.026796 | 0.26796 | 0.55296
[8 empty] | 0.55888 | 571 | 0.2855 | 0.027338 | 0.27338 | 0.55888
[8 empty] | 0.5649 | 572 | 0.286 | 0.02789 | 0.2789 | 0.5649
[8 empty] | 0.57103 | 573 | 0.2865 | 0.028453 | 0.28453 | 0.57103
[8 empty] | 0.57728 | 574 | 0.287 | 0.029028 | 0.29028 | 0.57728
[8 empty] | 0.58364 | 575 | 0.2875 | 0.029614 | 0.29614 | 0.58364
[8 empty] | 0.59013 | 576 | 0.288 | 0.030213 | 0.30213 | 0.59013
[8 empty] | 0.59673 | 577 | 0.2885 | 0.030823 | 0.30823 | 0.59673
[8 empty] | 0.60346 | 578 | 0.289 | 0.031446 | 0.31446 | 0.60346
[8 empty] | 0.61031 | 579 | 0.2895 | 0.032081 | 0.32081 | 0.61031
[8 empty] | 0.61729 | 580 | 0.29 | 0.032729 | 0.32729 | 0.61729
[8 empty] | 0.6244 | 581 | 0.2905 | 0.03339 | 0.3339 | 0.6244
[8 empty] | 0.63165 | 582 | 0.291 | 0.034065 | 0.34065 | 0.63165
[8 empty] | 0.63903 | 583 | 0.2915 | 0.034753 | 0.34753 | 0.63903
[8 empty] | 0.64655 | 584 | 0.292 | 0.035455 | 0.35455 | 0.64655
[8 empty] | 0.65421 | 585 | 0.2925 | 0.036171 | 0.36171 | 0.65421
[8 empty] | 0.66202 | 586 | 0.293 | 0.036902 | 0.36902 | 0.66202
[8 empty] | 0.66997 | 587 | 0.2935 | 0.037647 | 0.37647 | 0.66997
[8 empty] | 0.67808 | 588 | 0.294 | 0.038408 | 0.38408 | 0.67808
[8 empty] | 0.68634 | 589 | 0.2945 | 0.039184 | 0.39184 | 0.68634
[8 empty] | 0.69475 | 590 | 0.295 | 0.039975 | 0.39975 | 0.69475
[8 empty] | 0.70333 | 591 | 0.2955 | 0.040783 | 0.40783 | 0.70333
[8 empty] | 0.71207 | 592 | 0.296 | 0.041607 | 0.41607 | 0.71207
[8 empty] | 0.72097 | 593 | 0.2965 | 0.042447 | 0.42447 | 0.72097
[8 empty] | 0.73005 | 594 | 0.297 | 0.043305 | 0.43305 | 0.73005
[8 empty] | 0.7393 | 595 | 0.2975 | 0.04418 | 0.4418 | 0.7393
[8 empty] | 0.74872 | 596 | 0.298 | 0.045072 | 0.45072 | 0.74872
[8 empty] | 0.75833 | 597 | 0.2985 | 0.045983 | 0.45983 | 0.75833
[8 empty] | 0.76812 | 598 | 0.299 | 0.046912 | 0.46912 | 0.76812
[8 empty] | 0.77809 | 599 | 0.2995 | 0.047859 | 0.47859 | 0.77809
[8 empty] | 0.78826 | 600 | 0.3 | 0.048826 | 0.48826 | 0.78826
[8 empty] | 0.79862 | 601 | 0.3005 | 0.049812 | 0.49812 | 0.79862
[8 empty] | 0.80919 | 602 | 0.301 | 0.050819 | 0.50819 | 0.80919
[8 empty] | 0.81995 | 603 | 0.3015 | 0.051845 | 0.51845 | 0.81995
[8 empty] | 0.83093 | 604 | 0.302 | 0.052893 | 0.52893 | 0.83093
[8 empty] | 0.84211 | 605 | 0.3025 | 0.053961 | 0.53961 | 0.84211
[8 empty] | 0.85351 | 606 | 0.303 | 0.055051 | 0.55051 | 0.85351
[8 empty] | 0.86513 | 607 | 0.3035 | 0.056163 | 0.56163 | 0.86513
[8 empty] | 0.87698 | 608 | 0.304 | 0.057298 | 0.57298 | 0.87698
[8 empty] | 0.88906 | 609 | 0.3045 | 0.058456 | 0.58456 | 0.88906
[8 empty] | 0.90136 | 610 | 0.305 | 0.059636 | 0.59636 | 0.90136
[8 empty] | 0.91391 | 611 | 0.3055 | 0.060841 | 0.60841 | 0.91391
[8 empty] | 0.9267 | 612 | 0.306 | 0.06207 | 0.6207 | 0.9267
[8 empty] | 0.93974 | 613 | 0.3065 | 0.063324 | 0.63324 | 0.93974
[8 empty] | 0.95303 | 614 | 0.307 | 0.064603 | 0.64603 | 0.95303
[8 empty] | 0.96658 | 615 | 0.3075 | 0.065908 | 0.65908 | 0.96658
[8 empty] | 0.9804 | 616 | 0.308 | 0.06724 | 0.6724 | 0.9804
[8 empty] | 0.99448 | 617 | 0.3085 | 0.068598 | 0.68598 | 0.99448
[8 empty] | 1.0088 | 618 | 0.309 | 0.069984 | 0.69984 | 1.0088
[8 empty] | 1.0235 | 619 | 0.3095 | 0.071398 | 0.71398 | 1.0235
[8 empty] | 1.0384 | 620 | 0.31 | 0.07284 | 0.7284 | 1.0384
[8 empty] | 1.0536 | 621 | 0.3105 | 0.074312 | 0.74312 | 1.0536
[8 empty] | 1.0691 | 622 | 0.311 | 0.075813 | 0.75813 | 1.0691
[8 empty] | 1.0849 | 623 | 0.3115 | 0.077344 | 0.77344 | 1.0849
[8 empty] | 1.1011 | 624 | 0.312 | 0.078907 | 0.78907 | 1.1011
[8 empty] | 1.1175 | 625 | 0.3125 | 0.080501 | 0.80501 | 1.1175
[8 empty] | 1.1343 | 626 | 0.313 | 0.082127 | 0.82127 | 1.1343
[8 empty] | 1.1514 | 627 | 0.3135 | 0.083786 | 0.83786 | 1.1514
[8 empty] | 1.1688 | 628 | 0.314 | 0.085479 | 0.85479 | 1.1688
[8 empty] | 1.1866 | 629 | 0.3145 | 0.087206 | 0.87206 | 1.1866
[8 empty] | 1.2047 | 630 | 0.315 | 0.088967 | 0.88967 | 1.2047
[8 empty] | 1.2231 | 631 | 0.3155 | 0.090765 | 0.90765 | 1.2231
[8 empty] | 1.242 | 632 | 0.316 | 0.092598 | 0.92598 | 1.242
[8 empty] | 1.2612 | 633 | 0.3165 | 0.094469 | 0.94469 | 1.2612
[8 empty] | 1.2808 | 634 | 0.317 | 0.096377 | 0.96377 | 1.2808
[8 empty] | 1.3007 | 635 | 0.3175 | 0.098324 | 0.98324 | 1.3007
[8 empty] | 1.3211 | 636 | 0.318 | 0.10031 | 1.0031 | 1.3211
[8 empty] | 1.3419 | 637 | 0.3185 | 0.10234 | 1.0234 | 1.3419
[8 empty] | 1.363 | 638 | 0.319 | 0.1044 | 1.044 | 1.363
[8 empty] | 1.3846 | 639 | 0.3195 | 0.10651 | 1.0651 | 1.3846
[8 empty] | 1.4066 | 640 | 0.32 | 0.10866 | 1.0866 | 1.4066
[8 empty] | 1.4291 | 641 | 0.3205 | 0.11086 | 1.1086 | 1.4291
[8 empty] | 1.452 | 642 | 0.321 | 0.1131 | 1.131 | 1.452
[8 empty] | 1.4753 | 643 | 0.3215 | 0.11538 | 1.1538 | 1.4753
[8 empty] | 1.4992 | 644 | 0.322 | 0.11772 | 1.1772 | 1.4992
[8 empty] | 1.5234 | 645 | 0.3225 | 0.12009 | 1.2009 | 1.5234
[8 empty] | 1.5482 | 646 | 0.323 | 0.12252 | 1.2252 | 1.5482
[8 empty] | 1.5734 | 647 | 0.3235 | 0.12499 | 1.2499 | 1.5734
[8 empty] | 1.5992 | 648 | 0.324 | 0.12752 | 1.2752 | 1.5992
[8 empty] | 1.6255 | 649 | 0.3245 | 0.1301 | 1.301 | 1.6255
[8 empty] | 1.6522 | 650 | 0.325 | 0.13272 | 1.3272 | 1.6522
[8 empty] | 1.6795 | 651 | 0.3255 | 0.1354 | 1.354 | 1.6795
[8 empty] | 1.7074 | 652 | 0.326 | 0.13814 | 1.3814 | 1.7074
[8 empty] | 1.7358 | 653 | 0.3265 | 0.14093 | 1.4093 | 1.7358
[8 empty] | 1.7648 | 654 | 0.327 | 0.14378 | 1.4378 | 1.7648
[8 empty] | 1.7943 | 655 | 0.3275 | 0.14668 | 1.4668 | 1.7943
[8 empty] | 1.8245 | 656 | 0.328 | 0.14965 | 1.4965 | 1.8245
[8 empty] | 1.8552 | 657 | 0.3285 | 0.15267 | 1.5267 | 1.8552
[8 empty] | 1.8865 | 658 | 0.329 | 0.15575 | 1.5575 | 1.8865
[8 empty] | 1.9185 | 659 | 0.3295 | 0.1589 | 1.589 | 1.9185
[8 empty] | 1.9511 | 660 | 0.33 | 0.16211 | 1.6211 | 1.9511
[8 empty] | 1.9843 | 661 | 0.3305 | 0.16538 | 1.6538 | 1.9843
[8 empty] | 2.0182 | 662 | 0.331 | 0.16872 | 1.6872 | 2.0182
[8 empty] | 2.0528 | 663 | 0.3315 | 0.17213 | 1.7213 | 2.0528
[8 empty] | 2.0881 | 664 | 0.332 | 0.17561 | 1.7561 | 2.0881
[8 empty] | 2.1241 | 665 | 0.3325 | 0.17916 | 1.7916 | 2.1241
[8 empty] | 2.1608 | 666 | 0.333 | 0.18278 | 1.8278 | 2.1608
[8 empty] | 2.1982 | 667 | 0.3335 | 0.18647 | 1.8647 | 2.1982
[8 empty] | 2.2364 | 668 | 0.334 | 0.19024 | 1.9024 | 2.2364
[8 empty] | 2.2753 | 669 | 0.3345 | 0.19408 | 1.9408 | 2.2753
[8 empty] | 2.315 | 670 | 0.335 | 0.198 | 1.98 | 2.315
[8 empty] | 2.3555 | 671 | 0.3355 | 0.202 | 2.02 | 2.3555
[8 empty] | 2.3968 | 672 | 0.336 | 0.20608 | 2.0608 | 2.3968
[8 empty] | 2.4389 | 673 | 0.3365 | 0.21024 | 2.1024 | 2.4389
[8 empty] | 2.4819 | 674 | 0.337 | 0.21449 | 2.1449 | 2.4819
[8 empty] | 2.5257 | 675 | 0.3375 | 0.21882 | 2.1882 | 2.5257
[8 empty] | 2.5705 | 676 | 0.338 | 0.22325 | 2.2325 | 2.5705
[8 empty] | 2.6161 | 677 | 0.3385 | 0.22776 | 2.2776 | 2.6161
[8 empty] | 2.6626 | 678 | 0.339 | 0.23236 | 2.3236 | 2.6626
[8 empty] | 2.71 | 679 | 0.3395 | 0.23705 | 2.3705 | 2.71
[8 empty] | 2.7584 | 680 | 0.34 | 0.24184 | 2.4184 | 2.7584
[8 empty] | 2.8077 | 681 | 0.3405 | 0.24672 | 2.4672 | 2.8077
[8 empty] | 2.8581 | 682 | 0.341 | 0.25171 | 2.5171 | 2.8581
[8 empty] | 2.9094 | 683 | 0.3415 | 0.25679 | 2.5679 | 2.9094
[8 empty] | 2.9618 | 684 | 0.342 | 0.26198 | 2.6198 | 2.9618
[8 empty] | 3.0152 | 685 | 0.3425 | 0.26727 | 2.6727 | 3.0152
[8 empty] | 3.0697 | 686 | 0.343 | 0.27267 | 2.7267 | 3.0697
[8 empty] | 3.1253 | 687 | 0.3435 | 0.27818 | 2.7818 | 3.1253
[8 empty] | 3.182 | 688 | 0.344 | 0.2838 | 2.838 | 3.182
[8 empty] | 3.2398 | 689 | 0.3445 | 0.28953 | 2.8953 | 3.2398
[8 empty] | 3.2988 | 690 | 0.345 | 0.29538 | 2.9538 | 3.2988
[8 empty] | 3.359 | 691 | 0.3455 | 0.30135 | 3.0135 | 3.359
[8 empty] | 3.4204 | 692 | 0.346 | 0.30744 | 3.0744 | 3.4204
[8 empty] | 3.483 | 693 | 0.3465 | 0.31365 | 3.1365 | 3.483
[8 empty] | 3.5468 | 694 | 0.347 | 0.31998 | 3.1998 | 3.5468
[8 empty] | 3.612 | 695 | 0.3475 | 0.32645 | 3.2645 | 3.612
[8 empty] | 3.6784 | 696 | 0.348 | 0.33304 | 3.3304 | 3.6784
[8 empty] | 3.7462 | 697 | 0.3485 | 0.33977 | 3.3977 | 3.7462
[8 empty] | 3.8153 | 698 | 0.349 | 0.34663 | 3.4663 | 3.8153
[8 empty] | 3.8859 | 699 | 0.3495 | 0.35364 | 3.5364 | 3.8859
[8 empty] | 3.9578 | 700 | 0.35 | 0.36078 | 3.6078 | 3.9578
[8 empty] | 4.0312 | 701 | 0.3505 | 0.36807 | 3.6807 | 4.0312
[8 empty] | 4.106 | 702 | 0.351 | 0.3755 | 3.755 | 4.106
[8 empty] | 4.1824 | 703 | 0.3515 | 0.38309 | 3.8309 | 4.1824
[8 empty] | 4.2603 | 704 | 0.352 | 0.39083 | 3.9083 | 4.2603
[8 empty] | 4.3397 | 705 | 0.3525 | 0.39872 | 3.9872 | 4.3397
[8 empty] | 4.4208 | 706 | 0.353 | 0.40678 | 4.0678 | 4.4208
[8 empty] | 4.5035 | 707 | 0.3535 | 0.415 | 4.15 | 4.5035
[8 empty] | 4.5878 | 708 | 0.354 | 0.42338 | 4.2338 | 4.5878
[8 empty] | 4.6738 | 709 | 0.3545 | 0.43193 | 4.3193 | 4.6738
[8 empty] | 4.7616 | 710 | 0.355 | 0.44066 | 4.4066 | 4.7616
[8 empty] | 4.8511 | 711 | 0.3555 | 0.44956 | 4.4956 | 4.8511
[8 empty] | 4.9424 | 712 | 0.356 | 0.45864 | 4.5864 | 4.9424
[8 empty] | 5.0356 | 713 | 0.3565 | 0.46791 | 4.6791 | 5.0356
[8 empty] | 5.1306 | 714 | 0.357 | 0.47736 | 4.7736 | 5.1306
[8 empty] | 5.2275 | 715 | 0.3575 | 0.487 | 4.87 | 5.2275
[8 empty] | 5.3264 | 716 | 0.358 | 0.49684 | 4.9684 | 5.3264
[8 empty] | 5.4273 | 717 | 0.3585 | 0.50688 | 5.0688 | 5.4273
[8 empty] | 5.5302 | 718 | 0.359 | 0.51712 | 5.1712 | 5.5302
[8 empty] | 5.6351 | 719 | 0.3595 | 0.52756 | 5.2756 | 5.6351
[8 empty] | 5.7422 | 720 | 0.36 | 0.53822 | 5.3822 | 5.7422
[8 empty] | 5.8514 | 721 | 0.3605 | 0.54909 | 5.4909 | 5.8514
[8 empty] | 5.9629 | 722 | 0.361 | 0.56019 | 5.6019 | 5.9629
[8 empty] | 6.0765 | 723 | 0.3615 | 0.5715 | 5.715 | 6.0765
[8 empty] | 6.1925 | 724 | 0.362 | 0.58305 | 5.8305 | 6.1925
[8 empty] | 6.3108 | 725 | 0.3625 | 0.59483 | 5.9483 | 6.3108
[8 empty] | 6.4314 | 726 | 0.363 | 0.60684 | 6.0684 | 6.4314
[8 empty] | 6.5545 | 727 | 0.3635 | 0.6191 | 6.191 | 6.5545
[8 empty] | 6.6801 | 728 | 0.364 | 0.63161 | 6.3161 | 6.6801
[8 empty] | 6.8082 | 729 | 0.3645 | 0.64437 | 6.4437 | 6.8082
[8 empty] | 6.9389 | 730 | 0.365 | 0.65739 | 6.5739 | 6.9389
[8 empty] | 7.0722 | 731 | 0.3655 | 0.67067 | 6.7067 | 7.0722
[8 empty] | 7.2081 | 732 | 0.366 | 0.68421 | 6.8421 | 7.2081
[8 empty] | 7.3469 | 733 | 0.3665 | 0.69804 | 6.9804 | 7.3469
[8 empty] | 7.4884 | 734 | 0.367 | 0.71214 | 7.1214 | 7.4884
[8 empty] | 7.6327 | 735 | 0.3675 | 0.72652 | 7.2652 | 7.6327
[8 empty] | 7.78 | 736 | 0.368 | 0.7412 | 7.412 | 7.78
[8 empty] | 7.9302 | 737 | 0.3685 | 0.75617 | 7.5617 | 7.9302
[8 empty] | 8.0835 | 738 | 0.369 | 0.77145 | 7.7145 | 8.0835
[8 empty] | 8.2398 | 739 | 0.3695 | 0.78703 | 7.8703 | 8.2398
[8 empty] | 8.3993 | 740 | 0.37 | 0.80293 | 8.0293 | 8.3993
[8 empty] | 8.562 | 741 | 0.3705 | 0.81915 | 8.1915 | 8.562
[8 empty] | 8.728 | 742 | 0.371 | 0.8357 | 8.357 | 8.728
[8 empty] | 8.8973 | 743 | 0.3715 | 0.85258 | 8.5258 | 8.8973
[8 empty] | 9.0701 | 744 | 0.372 | 0.86981 | 8.6981 | 9.0701
[8 empty] | 9.2463 | 745 | 0.3725 | 0.88738 | 8.8738 | 9.2463
[8 empty] | 9.426 | 746 | 0.373 | 0.9053 | 9.053 | 9.426
[8 empty] | 9.6094 | 747 | 0.3735 | 0.92359 | 9.2359 | 9.6094
[8 empty] | 9.7965 | 748 | 0.374 | 0.94225 | 9.4225 | 9.7965
[8 empty] | 9.9874 | 749 | 0.3745 | 0.96129 | 9.6129 | 9.9874
[8 empty] | 10.182 | 750 | 0.375 | 0.9807 | 9.807 | 10.182
[8 empty] | 10.3807 | 751 | 0.3755 | 1.0005 | 10.0052 | 10.3807
[8 empty] | 10.5833 | 752 | 0.376 | 1.0207 | 10.2073 | 10.5833
[8 empty] | 10.79 | 753 | 0.3765 | 1.0413 | 10.4135 | 10.79
[8 empty] | 11.0008 | 754 | 0.377 | 1.0624 | 10.6238 | 11.0008
[8 empty] | 11.216 | 755 | 0.3775 | 1.0838 | 10.8385 | 11.216
[8 empty] | 11.4354 | 756 | 0.378 | 1.1057 | 11.0574 | 11.4354
[8 empty] | 11.6593 | 757 | 0.3785 | 1.1281 | 11.2808 | 11.6593
[8 empty] | 11.8877 | 758 | 0.379 | 1.1509 | 11.5087 | 11.8877
[8 empty] | 12.1207 | 759 | 0.3795 | 1.1741 | 11.7412 | 12.1207
[8 empty] | 12.3584 | 760 | 0.38 | 1.1978 | 11.9784 | 12.3584
[8 empty] | 12.6008 | 761 | 0.3805 | 1.222 | 12.2203 | 12.6008
[8 empty] | 12.8482 | 762 | 0.381 | 1.2467 | 12.4672 | 12.8482
[8 empty] | 13.1006 | 763 | 0.3815 | 1.2719 | 12.7191 | 13.1006
[8 empty] | 13.358 | 764 | 0.382 | 1.2976 | 12.976 | 13.358
[8 empty] | 13.6206 | 765 | 0.3825 | 1.3238 | 13.2381 | 13.6206
[8 empty] | 13.8886 | 766 | 0.383 | 1.3506 | 13.5056 | 13.8886
[8 empty] | 14.1619 | 767 | 0.3835 | 1.3778 | 13.7784 | 14.1619
[8 empty] | 14.4407 | 768 | 0.384 | 1.4057 | 14.0567 | 14.4407
[8 empty] | 14.7252 | 769 | 0.3845 | 1.4341 | 14.3407 | 14.7252
[8 empty] | 15.0154 | 770 | 0.385 | 1.463 | 14.6304 | 15.0154
[8 empty] | 15.3115 | 771 | 0.3855 | 1.4926 | 14.926 | 15.3115
[8 empty] | 15.6135 | 772 | 0.386 | 1.5227 | 15.2275 | 15.6135
[8 empty] | 15.9216 | 773 | 0.3865 | 1.5535 | 15.5351 | 15.9216
[8 empty] | 16.2359 | 774 | 0.387 | 1.5849 | 15.8489 | 16.2359
[8 empty] | 16.5566 | 775 | 0.3875 | 1.6169 | 16.1691 | 16.5566
[8 empty] | 16.8837 | 776 | 0.388 | 1.6496 | 16.4957 | 16.8837
[8 empty] | 17.2175 | 777 | 0.3885 | 1.6829 | 16.829 | 17.2175
[8 empty] | 17.5579 | 778 | 0.389 | 1.7169 | 17.1689 | 17.5579
[8 empty] | 17.9053 | 779 | 0.3895 | 1.7516 | 17.5158 | 17.9053
[8 empty] | 18.2596 | 780 | 0.39 | 1.787 | 17.8696 | 18.2596
[8 empty] | 18.6211 | 781 | 0.3905 | 1.8231 | 18.2306 | 18.6211
[8 empty] | 18.9899 | 782 | 0.391 | 1.8599 | 18.5989 | 18.9899
[8 empty] | 19.3661 | 783 | 0.3915 | 1.8975 | 18.9746 | 19.3661
[8 empty] | 19.7499 | 784 | 0.392 | 1.9358 | 19.3579 | 19.7499
[8 empty] | 20.1415 | 785 | 0.3925 | 1.9749 | 19.749 | 20.1415
[8 empty] | 20.5409 | 786 | 0.393 | 2.0148 | 20.1479 | 20.5409
[8 empty] | 20.9484 | 787 | 0.3935 | 2.0555 | 20.5549 | 20.9484
[8 empty] | 21.3642 | 788 | 0.394 | 2.097 | 20.9702 | 21.3642
[8 empty] | 21.7883 | 789 | 0.3945 | 2.1394 | 21.3938 | 21.7883
[8 empty] | 22.221 | 790 | 0.395 | 2.1826 | 21.826 | 22.221
[8 empty] | 22.6624 | 791 | 0.3955 | 2.2267 | 22.2669 | 22.6624
[8 empty] | 23.1127 | 792 | 0.396 | 2.2717 | 22.7167 | 23.1127
[8 empty] | 23.5721 | 793 | 0.3965 | 2.3176 | 23.1756 | 23.5721
[8 empty] | 24.0408 | 794 | 0.397 | 2.3644 | 23.6438 | 24.0408
[8 empty] | 24.519 | 795 | 0.3975 | 2.4121 | 24.1215 | 24.519
[8 empty] | 25.0067 | 796 | 0.398 | 2.4609 | 24.6087 | 25.0067
[8 empty] | 25.5044 | 797 | 0.3985 | 2.5106 | 25.1059 | 25.5044
[8 empty] | 26.012 | 798 | 0.399 | 2.5613 | 25.613 | 26.012
[8 empty] | 26.53 | 799 | 0.3995 | 2.613 | 26.1305 | 26.53
[8 empty] | 27.0583 | 800 | 0.4 | 2.6658 | 26.6583 | 27.0583
[8 empty] | 27.5974 | 801 | 0.4005 | 2.7197 | 27.1969 | 27.5974
[8 empty] | 28.1473 | 802 | 0.401 | 2.7746 | 27.7463 | 28.1473
[8 empty] | 28.7083 | 803 | 0.4015 | 2.8307 | 28.3068 | 28.7083
[8 empty] | 29.2806 | 804 | 0.402 | 2.8879 | 28.8786 | 29.2806
[8 empty] | 29.8645 | 805 | 0.4025 | 2.9462 | 29.462 | 29.8645
[8 empty] | 30.4602 | 806 | 0.403 | 3.0057 | 30.0572 | 30.4602
[8 empty] | 31.0679 | 807 | 0.4035 | 3.0664 | 30.6644 | 31.0679
[8 empty] | 31.6878 | 808 | 0.404 | 3.1284 | 31.2838 | 31.6878
[8 empty] | 32.3203 | 809 | 0.4045 | 3.1916 | 31.9158 | 32.3203
[8 empty] | 32.9656 | 810 | 0.405 | 3.2561 | 32.5606 | 32.9656
[8 empty] | 33.6238 | 811 | 0.4055 | 3.3218 | 33.2183 | 33.6238
[8 empty] | 34.2954 | 812 | 0.406 | 3.3889 | 33.8894 | 34.2954
[8 empty] | 34.9805 | 813 | 0.4065 | 3.4574 | 34.574 | 34.9805
[8 empty] | 35.6794 | 814 | 0.407 | 3.5272 | 35.2724 | 35.6794
[8 empty] | 36.3925 | 815 | 0.4075 | 3.5985 | 35.985 | 36.3925
[8 empty] | 37.1199 | 816 | 0.408 | 3.6712 | 36.7119 | 37.1199
[8 empty] | 37.8621 | 817 | 0.4085 | 3.7454 | 37.4536 | 37.8621
[8 empty] | 38.6192 | 818 | 0.409 | 3.821 | 38.2102 | 38.6192
[8 empty] | 39.3916 | 819 | 0.4095 | 3.8982 | 38.9821 | 39.3916
[8 empty] | 40.1796 | 820 | 0.41 | 3.977 | 39.7696 | 40.1796
[8 empty] | 40.9835 | 821 | 0.4105 | 4.0573 | 40.573 | 40.9835
[8 empty] | 41.8036 | 822 | 0.411 | 4.1393 | 41.3926 | 41.8036
[8 empty] | 42.6403 | 823 | 0.4115 | 4.2229 | 42.2288 | 42.6403
[8 empty] | 43.4938 | 824 | 0.412 | 4.3082 | 43.0818 | 43.4938
[8 empty] | 44.3647 | 825 | 0.4125 | 4.3952 | 43.9522 | 44.3647
[8 empty] | 45.253 | 826 | 0.413 | 4.484 | 44.84 | 45.253
[8 empty] | 46.1594 | 827 | 0.4135 | 4.5746 | 45.7459 | 46.1594
[8 empty] | 47.084 | 828 | 0.414 | 4.667 | 46.67 | 47.084
[8 empty] | 48.0273 | 829 | 0.4145 | 4.7613 | 47.6128 | 48.0273
[8 empty] | 48.9896 | 830 | 0.415 | 4.8575 | 48.5746 | 48.9896
[8 empty] | 49.9714 | 831 | 0.4155 | 4.9556 | 49.5559 | 49.9714
[8 empty] | 50.973 | 832 | 0.416 | 5.0557 | 50.557 | 50.973
[8 empty] | 51.9948 | 833 | 0.4165 | 5.1578 | 51.5783 | 51.9948
[8 empty] | 53.0373 | 834 | 0.417 | 5.262 | 52.6203 | 53.0373
[8 empty] | 54.1008 | 835 | 0.4175 | 5.3683 | 53.6833 | 54.1008
[8 empty] | 55.1858 | 836 | 0.418 | 5.4768 | 54.7678 | 55.1858
[8 empty] | 56.2926 | 837 | 0.4185 | 5.5874 | 55.8741 | 56.2926
[8 empty] | 57.4219 | 838 | 0.419 | 5.7003 | 57.0029 | 57.4219
[8 empty] | 58.5739 | 839 | 0.4195 | 5.8154 | 58.1544 | 58.5739
[8 empty] | 59.7492 | 840 | 0.42 | 5.9329 | 59.3292 | 59.7492
[8 empty] | 60.9482 | 841 | 0.4205 | 6.0528 | 60.5277 | 60.9482
[8 empty] | 62.1715 | 842 | 0.421 | 6.175 | 61.7505 | 62.1715
[8 empty] | 63.4194 | 843 | 0.4215 | 6.2998 | 62.9979 | 63.4194
[8 empty] | 64.6926 | 844 | 0.422 | 6.4271 | 64.2706 | 64.6926
[8 empty] | 65.9914 | 845 | 0.4225 | 6.5569 | 65.5689 | 65.9914
[8 empty] | 67.3165 | 846 | 0.423 | 6.6893 | 66.8935 | 67.3165
[8 empty] | 68.6683 | 847 | 0.4235 | 6.8245 | 68.2448 | 68.6683
[8 empty] | 70.0475 | 848 | 0.424 | 6.9623 | 69.6235 | 70.0475
[8 empty] | 71.4545 | 849 | 0.4245 | 7.103 | 71.03 | 71.4545
[8 empty] | 72.8899 | 850 | 0.425 | 7.2465 | 72.4649 | 72.8899
[8 empty] | 74.3542 | 851 | 0.4255 | 7.3929 | 73.9287 | 74.3542
[8 empty] | 75.8482 | 852 | 0.426 | 7.5422 | 75.4222 | 75.8482
[8 empty] | 77.3723 | 853 | 0.4265 | 7.6946 | 76.9458 | 77.3723
[8 empty] | 78.9272 | 854 | 0.427 | 7.85 | 78.5002 | 78.9272
[8 empty] | 80.5136 | 855 | 0.4275 | 8.0086 | 80.0861 | 80.5136
[8 empty] | 82.1319 | 856 | 0.428 | 8.1704 | 81.7039 | 82.1319
[8 empty] | 83.7829 | 857 | 0.4285 | 8.3354 | 83.3544 | 83.7829
[8 empty] | 85.4673 | 858 | 0.429 | 8.5038 | 85.0383 | 85.4673
[8 empty] | 87.1857 | 859 | 0.4295 | 8.6756 | 86.7562 | 87.1857
[8 empty] | 88.9388 | 860 | 0.43 | 8.8509 | 88.5088 | 88.9388
[8 empty] | 90.7273 | 861 | 0.4305 | 9.0297 | 90.2968 | 90.7273
[8 empty] | 92.5519 | 862 | 0.431 | 9.2121 | 92.1209 | 92.5519
[8 empty] | 94.4134 | 863 | 0.4315 | 9.3982 | 93.9819 | 94.4134
[8 empty] | 96.3124 | 864 | 0.432 | 9.588 | 95.8804 | 96.3124
[8 empty] | 98.2498 | 865 | 0.4325 | 9.7817 | 97.8173 | 98.2498
[8 empty] | 100.2264 | 866 | 0.433 | 9.9793 | 99.7934 | 100.2264
[8 empty] | 102.2428 | 867 | 0.4335 | 10.1809 | 101.8093 | 102.2428
[8 empty] | 104.3 | 868 | 0.434 | 10.3866 | 103.866 | 104.3
[8 empty] | 106.3987 | 869 | 0.4345 | 10.5964 | 105.9642 | 106.3987
[8 empty] | 108.5399 | 870 | 0.435 | 10.8105 | 108.1049 | 108.5399
[8 empty] | 110.7242 | 871 | 0.4355 | 11.0289 | 110.2887 | 110.7242
[8 empty] | 112.9527 | 872 | 0.436 | 11.2517 | 112.5167 | 112.9527
[8 empty] | 115.2262 | 873 | 0.4365 | 11.479 | 114.7897 | 115.2262
[8 empty] | 117.5456 | 874 | 0.437 | 11.7109 | 117.1086 | 117.5456
[8 empty] | 119.9119 | 875 | 0.4375 | 11.9474 | 119.4744 | 119.9119
[8 empty] | 122.3259 | 876 | 0.438 | 12.1888 | 121.8879 | 122.3259
[8 empty] | 124.7887 | 877 | 0.4385 | 12.435 | 124.3502 | 124.7887
[8 empty] | 127.3012 | 878 | 0.439 | 12.6862 | 126.8622 | 127.3012
[8 empty] | 129.8645 | 879 | 0.4395 | 12.9425 | 129.425 | 129.8645
[8 empty] | 132.4796 | 880 | 0.44 | 13.204 | 132.0396 | 132.4796
[8 empty] | 135.1475 | 881 | 0.4405 | 13.4707 | 134.707 | 135.1475
[8 empty] | 137.8692 | 882 | 0.441 | 13.7428 | 137.4282 | 137.8692
[8 empty] | 140.6459 | 883 | 0.4415 | 14.0204 | 140.2044 | 140.6459
[8 empty] | 143.4788 | 884 | 0.442 | 14.3037 | 143.0368 | 143.4788
[8 empty] | 146.3688 | 885 | 0.4425 | 14.5926 | 145.9263 | 146.3688
[8 empty] | 149.3172 | 886 | 0.443 | 14.8874 | 148.8742 | 149.3172
[8 empty] | 152.3252 | 887 | 0.4435 | 15.1882 | 151.8817 | 152.3252
[8 empty] | 155.3939 | 888 | 0.444 | 15.495 | 154.9499 | 155.3939
[8 empty] | 158.5246 | 889 | 0.4445 | 15.808 | 158.0801 | 158.5246
[8 empty] | 161.7185 | 890 | 0.445 | 16.1274 | 161.2735 | 161.7185
[8 empty] | 164.9769 | 891 | 0.4455 | 16.4531 | 164.5314 | 164.9769
[8 empty] | 168.3012 | 892 | 0.446 | 16.7855 | 167.8552 | 168.3012
[8 empty] | 171.6926 | 893 | 0.4465 | 17.1246 | 171.2461 | 171.6926
[8 empty] | 175.1525 | 894 | 0.447 | 17.4706 | 174.7055 | 175.1525
[8 empty] | 178.6823 | 895 | 0.4475 | 17.8235 | 178.2348 | 178.6823
[8 empty] | 182.2834 | 896 | 0.448 | 18.1835 | 181.8354 | 182.2834
[8 empty] | 185.9572 | 897 | 0.4485 | 18.5509 | 185.5087 | 185.9572
[8 empty] | 189.7052 | 898 | 0.449 | 18.9256 | 189.2562 | 189.7052
[8 empty] | 193.5289 | 899 | 0.4495 | 19.3079 | 193.0794 | 193.5289
[8 empty] | 197.4299 | 900 | 0.45 | 19.698 | 196.9799 | 197.4299
[8 empty] | 201.4097 | 901 | 0.4505 | 20.0959 | 200.9592 | 201.4097
[8 empty] | 205.4698 | 902 | 0.451 | 20.5019 | 205.0188 | 205.4698
[8 empty] | 209.612 | 903 | 0.4515 | 20.916 | 209.1605 | 209.612
[8 empty] | 213.8378 | 904 | 0.452 | 21.3386 | 213.3858 | 213.8378
[8 empty] | 218.149 | 905 | 0.4525 | 21.7696 | 217.6965 | 218.149
[8 empty] | 222.5472 | 906 | 0.453 | 22.2094 | 222.0942 | 222.5472
[8 empty] | 227.0343 | 907 | 0.4535 | 22.6581 | 226.5808 | 227.0343
[8 empty] | 231.6121 | 908 | 0.454 | 23.1158 | 231.1581 | 231.6121
[8 empty] | 236.2823 | 909 | 0.4545 | 23.5828 | 235.8278 | 236.2823
[8 empty] | 241.0468 | 910 | 0.455 | 24.0592 | 240.5918 | 241.0468
[8 empty] | 245.9076 | 911 | 0.4555 | 24.5452 | 245.4521 | 245.9076
[8 empty] | 250.8665 | 912 | 0.456 | 25.0411 | 250.4105 | 250.8665
[8 empty] | 255.9257 | 913 | 0.4565 | 25.5469 | 255.4692 | 255.9257
[8 empty] | 261.087 | 914 | 0.457 | 26.063 | 260.63 | 261.087
[8 empty] | 266.3526 | 915 | 0.4575 | 26.5895 | 265.8951 | 266.3526
[8 empty] | 271.7245 | 916 | 0.458 | 27.1266 | 271.2665 | 271.7245
[8 empty] | 277.2049 | 917 | 0.4585 | 27.6746 | 276.7464 | 277.2049
[8 empty] | 282.7961 | 918 | 0.459 | 28.2337 | 282.3371 | 282.7961
[8 empty] | 288.5002 | 919 | 0.4595 | 28.8041 | 288.0407 | 288.5002
[8 empty] | 294.3195 | 920 | 0.46 | 29.3859 | 293.8595 | 294.3195
[8 empty] | 300.2563 | 921 | 0.4605 | 29.9796 | 299.7958 | 300.2563
[8 empty] | 306.3131 | 922 | 0.461 | 30.5852 | 305.8521 | 306.3131
[8 empty] | 312.4922 | 923 | 0.4615 | 31.2031 | 312.0307 | 312.4922
[8 empty] | 318.7962 | 924 | 0.462 | 31.8334 | 318.3342 | 318.7962
[8 empty] | 325.2275 | 925 | 0.4625 | 32.4765 | 324.765 | 325.2275
[8 empty] | 331.7886 | 926 | 0.463 | 33.1326 | 331.3256 | 331.7886
[8 empty] | 338.4824 | 927 | 0.4635 | 33.8019 | 338.0189 | 338.4824
[8 empty] | 345.3113 | 928 | 0.464 | 34.4847 | 344.8473 | 345.3113
[8 empty] | 352.2782 | 929 | 0.4645 | 35.1814 | 351.8137 | 352.2782
[8 empty] | 359.3858 | 930 | 0.465 | 35.8921 | 358.9208 | 359.3858
[8 empty] | 366.637 | 931 | 0.4655 | 36.6171 | 366.1715 | 366.637
[8 empty] | 374.0346 | 932 | 0.466 | 37.3569 | 373.5686 | 374.0346
[8 empty] | 381.5817 | 933 | 0.4665 | 38.1115 | 381.1152 | 381.5817
[8 empty] | 389.2812 | 934 | 0.467 | 38.8814 | 388.8142 | 389.2812
[8 empty] | 397.1363 | 935 | 0.4675 | 39.6669 | 396.6688 | 397.1363
[8 empty] | 405.1501 | 936 | 0.468 | 40.4682 | 404.6821 | 405.1501
[8 empty] | 413.3257 | 937 | 0.4685 | 41.2857 | 412.8572 | 413.3257
[8 empty] | 421.6664 | 938 | 0.469 | 42.1197 | 421.1974 | 421.6664
[8 empty] | 430.1757 | 939 | 0.4695 | 42.9706 | 429.7062 | 430.1757
[8 empty] | 438.8568 | 940 | 0.47 | 43.8387 | 438.3868 | 438.8568
[8 empty] | 447.7133 | 941 | 0.4705 | 44.7243 | 447.2428 | 447.7133
[8 empty] | 456.7487 | 942 | 0.471 | 45.6278 | 456.2777 | 456.7487
[8 empty] | 465.9667 | 943 | 0.4715 | 46.5495 | 465.4952 | 465.9667
[8 empty] | 475.3708 | 944 | 0.472 | 47.4899 | 474.8988 | 475.3708
[8 empty] | 484.9649 | 945 | 0.4725 | 48.4492 | 484.4924 | 484.9649
[8 empty] | 494.7528 | 946 | 0.473 | 49.428 | 494.2798 | 494.7528
[8 empty] | 504.7384 | 947 | 0.4735 | 50.4265 | 504.2649 | 504.7384
[8 empty] | 514.9257 | 948 | 0.474 | 51.4452 | 514.4517 | 514.9257
[8 empty] | 525.3188 | 949 | 0.4745 | 52.4844 | 524.8443 | 525.3188
[8 empty] | 535.9219 | 950 | 0.475 | 53.5447 | 535.4469 | 535.9219
[8 empty] | 546.7391 | 951 | 0.4755 | 54.6264 | 546.2636 | 546.7391
[8 empty] | 557.7749 | 952 | 0.476 | 55.7299 | 557.2989 | 557.7749
[8 empty] | 569.0336 | 953 | 0.4765 | 56.8557 | 568.5571 | 569.0336
[8 empty] | 580.5197 | 954 | 0.477 | 58.0043 | 580.0427 | 580.5197
[8 empty] | 592.2378 | 955 | 0.4775 | 59.176 | 591.7603 | 592.2378
[8 empty] | 604.1927 | 956 | 0.478 | 60.3715 | 603.7147 | 604.1927
[8 empty] | 616.389 | 957 | 0.4785 | 61.5911 | 615.9105 | 616.389
[8 empty] | 628.8318 | 958 | 0.479 | 62.8353 | 628.3528 | 628.8318
[8 empty] | 641.5258 | 959 | 0.4795 | 64.1046 | 641.0463 | 641.5258
[8 empty] | 654.4763 | 960 | 0.48 | 65.3996 | 653.9963 | 654.4763
[8 empty] | 667.6884 | 961 | 0.4805 | 66.7208 | 667.2079 | 667.6884
[8 empty] | 681.1674 | 962 | 0.481 | 68.0686 | 680.6864 | 681.1674
[8 empty] | 694.9187 | 963 | 0.4815 | 69.4437 | 694.4372 | 694.9187
[8 empty] | 708.9478 | 964 | 0.482 | 70.8466 | 708.4658 | 708.9478
[8 empty] | 723.2602 | 965 | 0.4825 | 72.2778 | 722.7777 | 723.2602
[8 empty] | 737.8618 | 966 | 0.483 | 73.7379 | 737.3788 | 737.8618
[8 empty] | 752.7583 | 967 | 0.4835 | 75.2275 | 752.2748 | 752.7583
[8 empty] | 767.9558 | 968 | 0.484 | 76.7472 | 767.4718 | 767.9558
[8 empty] | 783.4603 | 969 | 0.4845 | 78.2976 | 782.9758 | 783.4603
[8 empty] | 799.2779 | 970 | 0.485 | 79.8793 | 798.7929 | 799.2779
[8 empty] | 815.4151 | 971 | 0.4855 | 81.493 | 814.9296 | 815.4151
[8 empty] | 831.8783 | 972 | 0.486 | 83.1392 | 831.3923 | 831.8783
[8 empty] | 848.674 | 973 | 0.4865 | 84.8188 | 848.1875 | 848.674
[8 empty] | 865.809 | 974 | 0.487 | 86.5322 | 865.322 | 865.809
[8 empty] | 883.2902 | 975 | 0.4875 | 88.2803 | 882.8027 | 883.2902
[8 empty] | 901.1245 | 976 | 0.488 | 90.0636 | 900.6365 | 901.1245
[8 empty] | 919.3191 | 977 | 0.4885 | 91.8831 | 918.8306 | 919.3191
[8 empty] | 937.8812 | 978 | 0.489 | 93.7392 | 937.3922 | 937.8812
[8 empty] | 956.8182 | 979 | 0.4895 | 95.6329 | 956.3287 | 956.8182
[8 empty] | 976.1379 | 980 | 0.49 | 97.5648 | 975.6479 | 976.1379
[8 empty] | 995.8478 | 981 | 0.4905 | 99.5357 | 995.3573 | 995.8478
[8 empty] | 1015.9558 | 982 | 0.491 | 101.5465 | 1015.4648 | 1015.9558
[8 empty] | 1036.4701 | 983 | 0.4915 | 103.5979 | 1035.9786 | 1036.4701
[8 empty] | 1057.3987 | 984 | 0.492 | 105.6907 | 1056.9067 | 1057.3987
[8 empty] | 1078.7501 | 985 | 0.4925 | 107.8258 | 1078.2576 | 1078.7501
[8 empty] | 1100.5329 | 986 | 0.493 | 110.004 | 1100.0399 | 1100.5329
[8 empty] | 1122.7557 | 987 | 0.4935 | 112.2262 | 1122.2622 | 1122.7557
[8 empty] | 1145.4274 | 988 | 0.494 | 114.4933 | 1144.9334 | 1145.4274
[8 empty] | 1168.5571 | 989 | 0.4945 | 116.8063 | 1168.0626 | 1168.5571
[8 empty] | 1192.154 | 990 | 0.495 | 119.1659 | 1191.659 | 1192.154
[8 empty] | 1216.2276 | 991 | 0.4955 | 121.5732 | 1215.7321 | 1216.2276
[8 empty] | 1240.7875 | 992 | 0.496 | 124.0292 | 1240.2915 | 1240.7875
[8 empty] | 1265.8436 | 993 | 0.4965 | 126.5347 | 1265.3471 | 1265.8436
[8 empty] | 1291.4058 | 994 | 0.497 | 129.0909 | 1290.9088 | 1291.4058
[8 empty] | 1317.4844 | 995 | 0.4975 | 131.6987 | 1316.9869 | 1317.4844
[8 empty] | 1344.0898 | 996 | 0.498 | 134.3592 | 1343.5918 | 1344.0898
[8 empty] | 1371.2326 | 997 | 0.4985 | 137.0734 | 1370.7341 | 1371.2326
[8 empty] | 1398.9238 | 998 | 0.499 | 139.8425 | 1398.4248 | 1398.9238
[8 empty] | 1427.1743 | 999 | 0.4995 | 142.6675 | 1426.6748 | 1427.1743
[8 empty] | 1455.9956 | 1000 | 0.5 | 145.5496 | 1455.4956 | 1455.9956

## 10
| 10. Een weerstand in serie met een NTC | [7 empty] | 1. Kies een waarde voor de serieweerstand Rs (0-100 W).
Verander deze niet meer tijdens het onderzoek!
2. Kies een waarde voor de bronspanning.
3. Kies de temperatuur van de NTC
met de schuifbalk onder het bekerglas met vloeistof.
De thermometer staat in het water.
4. Lees de meters af.
[5 empty] | 0 | V
20
°C
0 |  | mA
|  |  | 100 | W |  |  | NTC
[7 empty] | 0 | V
NTC
R= a.exp(bT) + c
[10 empty] | a= | 500
[10 empty] | b= | -0.0213
[10 empty] | c= | 5
Imax in A=
0.5
[10 empty] | T | R-NTC | Rs | I -mA | UNTC
[10 empty] | 20 | 331.5582 | 100 | 0 | 0
[10 empty] | schuifbalk t.b.v. Ub | 0
[10 empty] | Ub = | 0

## 11
| 11. Een LDR. | [8 empty] | 1. Kies een waarde voor de serieweerstand Rs (0-100 W).
Verander deze niet meer tijdens het onderzoek!
2. Kies een waarde voor de bronspanning.
Verander deze niet meer tijdens het onderzoek!
3. Zet met de schuifbalk het lampje verder van de LDR.
De afstand-schaal is in cm.
4. Lees de meters af.
[5 empty] | 0 | V
0 |  | mA |  |  |  |  | 0.11414 | V | LDR
|  |  | 100 | W
Grafiek met r-schaal en lampje
[11 empty] | LDR |  |  |  |  | Lamp | straal = | 1
[11 empty] | F = p/r^2 | 0.1 |  |  |  | n | x | y
[11 empty] | p = | 1000 |  |  |  | 0 | 101 | 0
[11 empty] | schuifbalk afstand r | 100 |  |  |  | 1 | 100.9511 | 0.30902
[16 empty] | 2 | 100.809 | 0.58779
[11 empty] | R= a.exp(-b*F)+ c | 233.9397 |  |  |  | 3 | 100.5878 | 0.80902
[11 empty] | a= | 500 |  |  |  | 4 | 100.309 | 0.95106
[11 empty] | b= | 10 |  |  |  | 5 | 100 | 1
[11 empty] | c= | 50 |  |  |  | 6 | 99.691 | 0.95106
[16 empty] | 7 | 99.4122 | 0.80902
[16 empty] | 8 | 99.191 | 0.58779
[12 empty] | Imax in A= |  |  |  | 9 | 99.0489 | 0.30902
[12 empty] | 0.5 |  |  |  | 10 | 99 | 1.2251e-16
[11 empty] | T | R-LDR | Rs | I -mA | UNTC | 11 | 99.0489 | -0.30902
[11 empty] | 0 | 233.9397 | 100 | 0 | 0 | 12 | 99.191 | -0.58779
[11 empty] | schuifbalk t.b.v. Ub | 0 |  |  |  | 13 | 99.4122 | -0.80902
[11 empty] | Ub = | 0 |  |  |  | 14 | 99.691 | -0.95106
[16 empty] | 15 | 100 | -1
[16 empty] | 16 | 100.309 | -0.95106
[16 empty] | 17 | 100.5878 | -0.80902
[16 empty] | 18 | 100.809 | -0.58779
[16 empty] | 19 | 100.9511 | -0.30902
[16 empty] | 20 | 101 | -2.4503e-16

## Blad1 (hidden)
Gemeten: I-U grafieken van voorlampje van een fiets.
| Voor: | 6V; 0,5 A
| Normaal U = | 6
| Normaal I = | 0.5
| U | R | I-gemeten | I-berekend
| 0 |  | 0 | 0.0046147
| 0.5 |  | 0.09375 | 0.092643
| 1 |  | 0.17708 | 0.16789
| 1.5 |  | 0.23438 | 0.23165
| 2 |  | 0.28125 | 0.28522
| 2.5 |  | 0.32292 | 0.32989
| 3 |  | 0.36458 | 0.36696
| 4 |  | 0.42708 | 0.42349 | a3 | 0.0017266
| 5 |  | 0.46875 | 0.46514 | b2 | -0.028152
| 6 |  | 0.5 | 0.50229 | c1 | 0.1897
[5 empty] | d | 0.0046147
[5 empty] | a3 | 44.066
[5 empty] | b2 | -12.106
[5 empty] | c1 | 6.8746
[5 empty] | d | 0.028
| Achter | 6V; 0,5 A
| Normaal U = | 6
| Normaal I = | 0.5
| U | R | I
| 0 |  | 0
| 0.5 |  | 0.009375
| 1 |  | 0.017708
| 1.5 |  | 0.023438
| 2 |  | 0.028125
| 2.5 |  | 0.032292
| 3 |  | 0.036458
| 4 |  | 0.042708 |  | a3 | 0.00017266
| 5 |  | 0.046875 |  | b2 | -0.0028152
| 6 |  | 0.05 |  | c1 | 0.01897
[5 empty] | d | 0.00046147
[5 empty] | a3 | 44066
[5 empty] | b2 | -1201.7
[5 empty] | c1 | 68.746
[5 empty] | d | 0.028002